## Armado Placa
Materiales | Detalle | Cantidad | Proveedor | Costo Unitario (USD) | IVA | Costo parcial (USD) | Costo 8 ch (USD) | Estado
mDot | MTDOT-915-AU-X1P-SMA-1 | 1 | Multitech | 32 | 0.21 | 38.72 | 38.72
Resistencias R2 | Valor 1M 1% 1/4 W | 8 | SYC | 0.025 | 0.21 | 0.03025 | 0.242
Resistencias R3 | Valor 220K 1% 1/4 W | 8 | SYC | 0.025 | 0.21 | 0.03025 | 0.242
Resistencias R4 | Valor 220 1% 1/4 W | 4 | SYC | 0.025 | 0.21 | 0.03025 | 0.121 |  | Este reemplaza a la resistencia de 240 del 317.
Resistencias R5 | Valor 1K 1% 1/4 W | 2 | SYC | 0.025 | 0.21 | 0.03025 | 0.0605
Resistencia R6 | Valor 56k 1% 1/4 W | 3 | SYC | 0.025 | 0.21 | 0.03025 | 0.09075
Preset vertical | Valor 5K - 3296x | 1 | SYC | 0.5 | 0.21 | 0.605 | 0.605
Capacitor Cerámico Disco C1 | 100nF | 1 | Microelectronica | 0.03 | 0.21 | 0.0363 | 0.0363
Capacitor Multicapa C5 | 330nF | 1 | Microelectronica | 0.03 | 0.21 | 0.0363 | 0.0363 |  | Este reemplaza al de de 470nF ceramico.
Capacitor Electrolitico 35V C2 | 22uF | 1 | Microelectronica | 0.05 | 0.21 | 0.0605 | 0.0605
Capacitor Electrolitico 100V C4 | 0.47uF | 1 | Microelectronica | 0.04 | 0.21 | 0.0484 | 0.0484 |  | Este en realidad se reemplaza por el de 1uF.
Tira de Pines Hembra p/ USB x 10 | 2,54 mm pitch | 1 | Cicem SRL | 0.13 | 0.21 | 0.1573 | 0.1573
Tira de Pines Macho p/ JMP x 20 | 2,54 mm pitch | 1 | Cicem SRL | 0.13 | 0.21 | 0.1573 | 0.1573
Tira de Pines Macho p/ PCB x 10 | 2 mm pitch | 1 | Microelectronica | 0.474 | 0.21 | 0.57354 | 0.57354
Tira de Pines Hembra p/ PCB x 10 | 2 mm pitch | 2 | Microelectronica | 0.474 | 0.105 | 0.52377 | 1.0475
Comparador Ultra bajo consumo | TS3v3 | 4 | Cicem SRL | 0.84 | 0.105 | 0.9282 | 3.7128
Zocalo | DIP-8 | 4 | Microelectronica | 0.075 | 0.21 | 0.09075 | 0.363
Diodo | 1n4007 | 2 | SYC | 0.025 | 0.105 | 0.027625 | 0.05525
Diodo Schottky | SYC 1N5817 | 8 | SYC | 0.06 | 0.105 | 0.0663 | 0.5304
Diodo Zener 20V | 1N5357 20V 1W | 1 | Microelectronica | 0.121 | 0.105 | 0.1337 | 0.1337
Jumper largo con cola | pitch 2,54 mm | 2 | Microelectronica | 0.072 | 0.21 | 0.08712 | 0.17424
Push Button | Tact switch 4.3 mm | 2 | SYC | 0.08 | 0.105 | 0.0884 | 0.1768
Transistor | BC337 | 3 | SYC | 0.05 | 0.105 | 0.05525 | 0.16575
Led Amarillo | 5 mm | 1 | Microelectronica | 0.0894 | 0.105 | 0.098787 | 0.098787
Led Verde | 5 mm | 1 | Microelectronica | 0.0726 | 0.105 | 0.080223 | 0.080223
Led Rojo | 5 mm | 1 | Microelectronica | 0.0552 | 0.105 | 0.060996 | 0.060996
Regulador Voltaje | LM317T | 1 | SYC | 0.4 | 0.105 | 0.442 | 0.442
Regulador Voltaje 5V | LM2940 | 1 | SYC | 1.6 | 0.105 | 1.768 | 1.768
Disipador | para TO-220 | 1 | SYC | 1.1 | 0.21 | 1.331 | 1.331
Borneras 3 vias a 90 para PCB | Hembra | 8 | SYC | 0.57 | 0.105 | 0.62985 | 5.0388
Borneras 2 vias a 90 para PCB | Hembra | 3 | SYC | 0.35 | 0.105 | 0.38675 | 1.1603
Porta Fuse PCB | 20x5 mm | 1 | Microelectronica | 0.46 | 0.21 | 0.5566 | 0.5566
PCB | Impreso doble Faz con TH y Serigrafia | 1 | EYCOM | 26.33 | 0.105 | 29.0946 | 29.0946
Total | [6 empty] | 87.1417

## Armado Gabinete
Materiales | Detalle | Unidades | Proveedor | Costo Unitario (USD) | IVA | costo Parcial (USD) | Costo 1 Kit (USD) | Estado
Gabinete estanco Q Energy | bandeja 230X280X140 código 17232814 | 1 | Genrod | 26.85 | 0.21 | 32.4885 | 32.4885 | FALTA
Kit fijacion gabinete Q Energy |  | 1 | Genrod | 4.54 | 0.21 | 5.4934 | 5.4934 | FALTA
Bateria 12v Acido 7Ah |  | 1 | DGA Electronica | 11.6 | 0.21 | 14.036 | 14.036 | FALTA
Soporte Bateria | Soporte aluminio | 1 | Damez | 2 | 0.21 | 2.42 | 2.42 | FALTA
Panel Solar 12V 3W |  | 1 | Solartec | 7.5 | 0.21 | 9.075 | 9.075 | FALTA
Cable para panel | En metros | 1 | Indeca | 0.81 | 0.21 | 0.9801 | 0.9801
Soporte de Panel solar 1cm | Soporte aluminio | 1 | Damez | 2 | 0.21 | 2.42 | 2.42
Pig tail 50cm RP SMA macho invertido a 90° a N Hembra pasachapa + Cable RG58 |  | 1 | Damez | 9.89 | 0.21 | 11.9669 | 11.9669 | Stock
Antena 900 MHz 3 dbi Omni HG903UP-NF + Soporte | L-com 900 Mhz | 1 | L-Com | 87.26 | 0.21 | 105.5846 | 105.5846 | Stock
Torres separadoras | metalicas 15mm | 4 | Microelectronica | 0.638 | 0.21 | 0.77198 | 3.0879 | FALTA
Varios | Cables, termocontraibles, terminales | 1 | Damez | 2 | 0.21 | 2.42 | 2.42
Chapa Identificatoria | 8x4 | 1 | Damez | 1.2 | 0.21 | 1.452 | 1.452
Total | [6 empty] | 191.4244
Tarea | Detalle | Horas |  | Precio Unitario USD | Precio Total USD |  | Total USD
Horas Armado RTU y pruebas | Conforme a Ingeniería | 6 |  | 10 | 60 |  | 251.4244

## Consumo
| Sleep [mA] | Calculo Logica [mA] | Tx [mA] | Rx [mA] | Tiempo Calculo[Seg] | Tiempo Tx [Seg] | Tiempo RX[Seg] | Periodo transmision [Seg] | Periodo de Tx y Rx de paq[Seg] | Sleep [Seg] | ConsumoEspera[mA] | TiempoEspera [Seg]
Regulador 5V (LM2940-5) | 7.2 | 33.9394 | 130.9091 | 20.6061 | 7 | 0.096 | 0.084 | 3600 | 3.28 | 3546.48 | 10 | 3.1
mDot | 0.05 | 33.9394 | 130.9091
Comparadores TS3V393 x 2 | 0.02 | 0.02 | 0.02
Comparadores TS3V393 x 4 | 0.04 | 0.04 | 0.04
Comparadores TS3V393 x 6 | 0.06 | 0.06 | 0.06
Comparadores TS3V393 x 8 | 0.08 | 0.08 | 0.08
Se envía cada 15 minutos, por eso *4
|  |  | 25534.656 | 950.303 | 50.2691 | 6.9236 | 124 |  | 7.4073 | Promedio de consumo en 1 hora en mA x hora
|  |  | 26.6662 | Lo paso a A*segundo |  |  |  | Con bateria de 2.3A/h en hs | 310.506 | Con bateria de 7A/h en hs | 945.0182
|  |  | 0.044444 | A/h enviando 6 veces en 1 hora |  |  |  | En días | 12.9377 | En días | 39.3758
|  |  | 7.4665 | Para que dure 7 dias
1.61

## Montaje
Materiales | Detalle | Unidades | Proveedor | Costo Unitario (USD) | IVA | costo Parcial (USD) | Costo 1 Kit (USD) | Estado
Prensacables 1/2" NPT RECTO |  | 10 | Jumaled | 2.2 | 0.21 | 2.662 | 26.62 | FALTA
Caja paso rectangular 1/2" | 1/2" | 8 | Jumaled | 3.61 | 0.21 | 4.3681 | 34.9448 | FALTA
Caja paso redonda 3/4" | 3/4" | 8 | Jumaled | 8.6 | 0.21 | 10.406 | 83.248 | FALTA
Tarugo MET 12 | 7mmDx40mmL | 4 | Jumaled | 1.04 | 0.21 | 1.2584 | 5.0336 | FALTA
Cable mallado | 2x0.5mm | 8 | Jumaled | 0.82 | 0.21 | 0.9922 | 7.9376 | FALTA
Tubo termocontraible |  | 1 | Jumaled | 0.38 | 0.21 | 0.4598 | 0.4598 | Stock
Caño acero flexible agrafado | 3/4" | 1 | Jumaled | 3.45 | 0.21 | 4.1745 | 4.1745 | Stock
Caño acero flexible agrafado | 1/2" | 1 | Jumaled | 2.46 | 0.21 | 2.9766 | 2.9766 | FALTA
Tuerca luz 1/2" | NPT modular | 1 | Jumaled | 0.34 | 0.21 | 0.4114 | 0.4114
Tuerca luz 3/4" | NPT modular | 1 | Jumaled | 0.55 | 0.21 | 0.6655 | 0.6655
Caño hierro negro 3"x 2mts y tapa superior caño espesor 2,1mm | En metros | 2 |  | 5.38 | 0.21 | 6.5098 | 13.0196
Electrodos | Por kg | 1 |  | 4.56 | 0.21 | 5.5176 | 5.5176
Planchuela para base | 30x30x1/4" | 2 |  | 11.04 | 0.21 | 13.3584 | 26.7168
Varilla roscada galvanizada | 1/2" | 2 |  | 3.84 | 0.21 | 4.6464 | 9.2928
Pintura Epoxi Negro | Por litro | 0.5 |  | 31.2 | 0.21 | 37.752 | 18.876
Diluyente Epoxi | Por litro | 0.5 |  | 18 | 0.21 | 21.78 | 10.89
Precintos metálicos
Total | [6 empty] | 250.7846
Tarea | Detalle | Horas |  | Precio Unitario USD | Precio Total USD |  | Total USD
Horas Armado RTU y pruebas | Conforme a Ingeniería | 16 |  | 10 | 160 |  | 410.7846

## Hoja2
Concepto | Costo (USD) | Tiempo asignado a la tarea | MO
Flete de gabinetes + caños para montaje |  |  | MOD
Embalaje (1 persona) |  |  | MOD
Vuelo a sitio para puesta en marcha (personas) |  |  | MOD
Dia viajado (personas) |  |  | MOD
Transporte a yacimiento para instalación Camioneta |  |  | MOD
Logísitca de Sector Venta |  |  | MOI
Instalación y PM (personas) |  |  | MOD
Soporte de Oficina en PM |  |  | MOI

## Resumen
PROYECTO: | XXX
Fecha: | 2021-11-28
PARÁMETROS GLOBALES
Precio de Venta: |  | 2831.54
|  |  |  | Tasa mensual USD | 0.1458%
|  |  | VAN AJUST | TIR AJUST |  | 0
UTILIDAD TEÓRICA: |  | 232432.6155 | 222049.9254 | 21.5%
MES | UNIDADES A VENDER | INVERSIÓN INICIAL | COSTOS FIJOS | COSTOS VARIABLES | VENTAS | IIBB | EGRESOS | IMP. GAN. | INGRESOS ACUMULADOS | EGRESOS ACUMULADOS | ING-EGRESOS | (1+i)^n | PERÍODOS | ING AJUST | EGR AJUST | ING ACUM AJ | EGR ACUM AJ | I-E AJUST
1 |  | 0 | 0 | 0 | 0 | 0 | 0 |  | 0 | 0 | 0 | 1 | 0 | 0 | 0 | 0 | 0 | 0
2 |  | 0 | 0 | 0 | 0 | 0 | 0 |  | 0 | 0 | 0 | 1.0015 | 1 | 0 | 0 | 0 | 0 | 0
3 |  | 0 | 0 | 0 | 0 | 0 | 0 |  | 0 | 0 | 0 | 1.0029 | 2 | 0 | 0 | 0 | 0 | 0
4 |  | 0 | 0 | 0 | 0 | 0 | 0 |  | 0 | 0 | 0 | 1.0044 | 3 | 0 | 0 | 0 | 0 | 0
5 |  | 0 | 0 | 0 | 0 | 0 | 0 |  | 0 | 0 | 0 | 1.0058 | 4 | 0 | 0 | 0 | 0 | 0
6 | 0 | 0 | 0 | 3274.1 | 0 | 0 | 3274.1 |  | 0 | 3274.1 | -3274.1 | 1.0073 | 5 | 0 | 3250.3359 | 0 | 3250.3359 | -3250.3359
7 | 0 | 0 | 0 | 0 | 0 | 0 | 0 |  | 0 | 3274.1 | -3274.1 | 1.0088 | 6 | 0 | 0 | 0 | 3250.3359 | -3250.3359
8 | 0 | 0 | 0 | 0 | 0 | 0 | 0 |  | 0 | 3274.1 | -3274.1 | 1.0103 | 7 | 0 | 0 | 0 | 3250.3359 | -3250.3359
9 | 0 | 0 | 0 | 0 | 0 | 0 | 0 |  | 0 | 3274.1 | -3274.1 | 1.0117 | 8 | 0 | 0 | 0 | 3250.3359 | -3250.3359
10 | 0 | 0 | 0 | 0 | 0 | 0 | 0 |  | 0 | 3274.1 | -3274.1 | 1.0132 | 9 | 0 | 0 | 0 | 3250.3359 | -3250.3359
11 | 0 | 0 | 0 | 0 | 0 | 0 | 0 |  | 0 | 3274.1 | -3274.1 | 1.0147 | 10 | 0 | 0 | 0 | 3250.3359 | -3250.3359
12 | 0 | 0 | 0 | 6548.2 | 0 | 0 | 6548.2 |  | 0 | 9822.3 | -9822.3 | 1.0162 | 11 | 0 | 6444.0929 | 0 | 9694.4288 | -9694.4288
13 | 0 | 0 | 0 | 0 | 0 | 0 | 0 | 0 | 0 | 9822.3 | -9822.3 | 1.0176 | 12 | 0 | 0 | 0 | 9694.4288 | -9694.4288
14 | 0 | 0 | 0 | 0 | 0 | 0 | 0 |  | 0 | 9822.3 | -9822.3 | 1.0191 | 13 | 0 | 0 | 0 | 9694.4288 | -9694.4288
15 | 0 | 0 | 0 | 0 | 0 | 0 | 0 |  | 0 | 9822.3 | -9822.3 | 1.0206 | 14 | 0 | 0 | 0 | 9694.4288 | -9694.4288
16 | 0 | 0 | 0 | 0 | 0 | 0 | 0 |  | 0 | 9822.3 | -9822.3 | 1.0221 | 15 | 0 | 0 | 0 | 9694.4288 | -9694.4288
17 | 0 | 0 | 0 | 0 | 0 | 0 | 0 |  | 0 | 9822.3 | -9822.3 | 1.0236 | 16 | 0 | 0 | 0 | 9694.4288 | -9694.4288
18 | 0 | 0 | 0 | 6548.2 | 0 | 0 | 6548.2 |  | 0 | 16370.5 | -16370.5 | 1.0251 | 17 | 0 | 6388.0065 | 0 | 16082.4353 | -16082.4353
19 | 15 | 0 | 0 | 0 | 0 | 0 | 0 |  | 0 | 16370.5 | -16370.5 | 1.0266 | 18 | 0 | 0 | 0 | 16082.4353 | -16082.4353
20 | 10 | 0 | 0 | 0 | 42473.1 | 1274.193 | 1274.193 |  | 42473.1 | 17644.693 | 24828.407 | 1.0281 | 19 | 41313.4912 | 1239.4047 | 41313.4912 | 17321.84 | 23991.6511
21 | 5 | 0 | 0 | 0 | 28315.4 | 849.462 | 849.462 |  | 70788.5 | 18494.155 | 52294.345 | 1.0296 | 20 | 27502.2292 | 825.0669 | 68815.7204 | 18146.9069 | 50668.8135
22 | 5 | 0 | 0 | 0 | 14157.7 | 424.731 | 424.731 |  | 84946.2 | 18918.886 | 66027.314 | 1.0311 | 21 | 13731.0947 | 411.9328 | 82546.815 | 18558.8398 | 63987.9753
23 | 0 | 0 | 0 | 0 | 14157.7 | 424.731 | 424.731 |  | 99103.9 | 19343.617 | 79760.283 | 1.0326 | 22 | 13711.1039 | 411.3331 | 96257.9189 | 18970.1729 | 77287.746
24 | 0 | 0 | 0 | 6548.2 | 0 | 0 | 6548.2 | 29062.034 | 99103.9 | 54953.851 | 44150.0489 | 1.0341 | 23 | 0 | 34436.7219 | 96257.9189 | 53406.8948 | 42851.0241
25 | 20 | 0 | 0 | 0 | 0 | 0 | 0 |  | 99103.9 | 54953.851 | 44150.0489 | 1.0356 | 24 | 0 | 0 | 96257.9189 | 53406.8948 | 42851.0241
26 | 5 | 0 | 0 | 0 | 56630.8 | 1698.924 | 1698.924 |  | 155734.7 | 56652.775 | 99081.925 | 1.0371 | 25 | 54605.2238 | 1638.1567 | 150863.1428 | 55045.0515 | 95818.0913
27 | 5 | 0 | 0 | 0 | 14157.7 | 424.731 | 424.731 |  | 169892.4 | 57077.506 | 112814.894 | 1.0386 | 26 | 13631.4313 | 408.9429 | 164494.5741 | 55453.9944 | 109040.5797
28 | 5 | 0 | 0 | 0 | 14157.7 | 424.731 | 424.731 |  | 184050.1 | 57502.237 | 126547.863 | 1.0401 | 27 | 13611.5856 | 408.3476 | 178106.1597 | 55862.342 | 122243.8177
29 | 0 | 0 | 0 | 0 | 14157.7 | 424.731 | 424.731 |  | 198207.8 | 57926.968 | 140280.832 | 1.0416 | 28 | 13591.7688 | 407.7531 | 191697.9286 | 56270.0951 | 135427.8335
30 | 0 | 0 | 0 | 9822.3 | 0 | 0 | 9822.3 |  | 198207.8 | 67749.268 | 130458.532 | 1.0432 | 29 | 0 | 9415.941 | 191697.9286 | 65686.0361 | 126011.8925
31 | 10 | 0 | 0 | 0 | 0 | 0 | 0 |  | 198207.8 | 67749.268 | 130458.532 | 1.0447 | 30 | 0 | 0 | 191697.9286 | 65686.0361 | 126011.8925
32 | 5 | 0 | 0 | 0 | 28315.4 | 849.462 | 849.462 |  | 226523.2 | 68598.73 | 157924.47 | 1.0462 | 31 | 27064.9828 | 811.9495 | 218762.9114 | 66497.9856 | 152264.9258
33 | 5 | 0 | 0 | 0 | 14157.7 | 424.731 | 424.731 |  | 240680.9 | 69023.461 | 171657.439 | 1.0477 | 32 | 13512.7897 | 405.3837 | 232275.7011 | 66903.3693 | 165372.3318
34 | 0 | 0 | 0 | 0 | 14157.7 | 424.731 | 424.731 |  | 254838.6 | 69448.192 | 185390.408 | 1.0493 | 33 | 13493.1168 | 404.7935 | 245768.8179 | 67308.1628 | 178460.6551
35 | 0 | 0 | 0 | 0 | 0 | 0 | 0 |  | 254838.6 | 69448.192 | 185390.408 | 1.0508 | 34 | 0 | 0 | 245768.8179 | 67308.1628 | 178460.6551
36 | 0 | 0 | 0 | 6548.2 | 0 | 0 | 6548.2 | 47142.2556 | 254838.6 | 123138.6477 | 131699.9523 | 1.0523 | 35 | 0 | 51021.2604 | 245768.8179 | 118329.4231 | 127439.3947
37 | 5 | 0 | 0 | 0 | 0 | 0 | 0 |  | 254838.6 | 123138.6477 | 131699.9523 | 1.0538 | 36 | 0 | 0 | 245768.8179 | 118329.4231 | 127439.3947
38 | 5 | 0 | 0 | 0 | 14157.7 | 424.731 | 424.731 |  | 268996.3 | 123563.3787 | 145432.9213 | 1.0554 | 37 | 13414.7109 | 402.4413 | 259183.5288 | 118731.8645 | 140451.6643
39 | 5 | 0 | 0 | 0 | 14157.7 | 424.731 | 424.731 |  | 283154 | 123988.1097 | 159165.8903 | 1.0569 | 38 | 13395.1807 | 401.8554 | 272578.7095 | 119133.7199 | 153444.9896
40 | 5 | 0 | 0 | 0 | 14157.7 | 424.731 | 424.731 |  | 297311.7 | 124412.8407 | 172898.8593 | 1.0585 | 39 | 13375.679 | 401.2704 | 285954.3885 | 119534.9902 | 166419.3983
41 | 0 | 0 | 0 | 0 | 14157.7 | 424.731 | 424.731 |  | 311469.4 | 124837.5717 | 186631.8283 | 1.06 | 40 | 13356.2057 | 400.6862 | 299310.5942 | 119935.6764 | 179374.9178
42 | 0 | 0 | 0 | 6548.2 | 0 | 0 | 6548.2 |  | 311469.4 | 131385.7717 | 180083.6283 | 1.0616 | 41 | 0 | 6168.5003 | 299310.5942 | 126104.1767 | 173206.4175
43 | 8 | 0 | 0 | 0 | 0 | 0 | 0 |  | 311469.4 | 131385.7717 | 180083.6283 | 1.0631 | 42 | 0 | 0 | 299310.5942 | 126104.1767 | 173206.4175
44 | 2 | 0 | 0 | 0 | 22652.32 | 679.5696 | 679.5696 |  | 334121.72 | 132065.3413 | 202056.3787 | 1.0647 | 43 | 21276.7289 | 638.3019 | 320587.3231 | 126742.4785 | 193844.8445
45 | 3 | 0 | 0 | 0 | 5663.08 | 169.8924 | 169.8924 |  | 339784.8 | 132235.2337 | 207549.5663 | 1.0662 | 44 | 5311.4381 | 159.3431 | 325898.7612 | 126901.8217 | 198996.9395
46 | 2 | 0 | 0 | 0 | 8494.62 | 254.8386 | 254.8386 |  | 348279.42 | 132490.0723 | 215789.3477 | 1.0678 | 45 | 7955.558 | 238.6667 | 333854.3192 | 127140.4884 | 206713.8308
47 | 0 | 0 | 0 | 0 | 5663.08 | 169.8924 | 169.8924 |  | 353942.5 | 132659.9647 | 221282.5353 | 1.0693 | 46 | 5295.9838 | 158.8795 | 339150.303 | 127299.3679 | 211850.9351
48 | 0 | 0 | 0 | 3274.1 | 0 | 0 | 3274.1 | 30207.969 | 353942.5 | 166142.0338 | 187800.4663 | 1.0709 | 47 | 0 | 31266.0846 | 339150.303 | 158565.4525 | 180584.8505
49 | 0 | 0 | 0 | 0 | 0 | 0 | 0 |  | 353942.5 | 166142.0338 | 187800.4663 | 1.0724 | 48 | 0 | 0 | 339150.303 | 158565.4525 | 180584.8505
50 | 5 | 0 | 0 | 0 | 0 | 0 | 0 |  | 353942.5 | 166142.0338 | 187800.4663 | 1.074 | 49 | 0 | 0 | 339150.303 | 158565.4525 | 180584.8505
51 | 5 | 0 | 0 | 0 | 14157.7 | 424.731 | 424.731 |  | 368100.2 | 166566.7648 | 201533.4353 | 1.0756 | 50 | 13163.0247 | 394.8907 | 352313.3277 | 158960.3433 | 193352.9844
52 | 0 | 0 | 0 | 0 | 14157.7 | 424.731 | 424.731 |  | 382257.9 | 166991.4958 | 215266.4043 | 1.0771 | 51 | 13143.8609 | 394.3158 | 365457.1886 | 159354.6591 | 206102.5295
53 | 0 | 0 | 0 | 0 | 0 | 0 | 0 |  | 382257.9 | 166991.4958 | 215266.4043 | 1.0787 | 52 | 0 | 0 | 365457.1886 | 159354.6591 | 206102.5295
54 | 0 | 0 | 0 | 0 | 0 | 0 | 0 |  | 382257.9 | 166991.4958 | 215266.4043 | 1.0803 | 53 | 0 | 0 | 365457.1886 | 159354.6591 | 206102.5295
55 | 10 | 0 | 0 | 0 | 0 | 0 | 0 |  | 382257.9 | 166991.4958 | 215266.4043 | 1.0819 | 54 | 0 | 0 | 365457.1886 | 159354.6591 | 206102.5295
56 | 3 | 0 | 0 | 0 | 28315.4 | 849.462 | 849.462 |  | 410573.3 | 167840.9578 | 242732.3423 | 1.0834 | 55 | 26134.9691 | 784.0491 | 391592.1577 | 160138.7082 | 231453.4495
57 | 2 | 0 | 0 | 0 | 8494.62 | 254.8386 | 254.8386 |  | 419067.92 | 168095.7963 | 250972.1237 | 1.085 | 56 | 7829.0759 | 234.8723 | 399421.2336 | 160373.5804 | 239047.6531
58 | 0 | 0 | 0 | 0 | 5663.08 | 169.8924 | 169.8924 |  | 424731 | 168265.6888 | 256465.3113 | 1.0866 | 57 | 5211.7852 | 156.3536 | 404633.0187 | 160529.934 | 244103.0848
59 | 0 | 0 | 0 | 0 | 0 | 0 | 0 |  | 424731 | 168265.6888 | 256465.3113 | 1.0882 | 58 | 0 | 0 | 404633.0187 | 160529.934 | 244103.0848
60 | 0 | 0 | 0 | 0 | 0 | 0 | 0 | 24032.6957 | 424731 | 192298.3845 | 232432.6155 | 1.0898 | 59 | 0 | 22053.1594 | 404633.0187 | 182583.0934 | 222049.9254
TOTALES | 150 | 0 | 0 | 39289.2 | 424731 | 12741.93 | 61853.43 | 130444.9545
a8:96:75:6a:d6:7b
a8:a6:68:e3:11:f0

## Otros Ingresos
OTROS INGRESOS
Por ejemplo inversiones del excedente del flujo de fondos
MES | Flujo de fondos | Saldo positivo | Inversión
1 | 0 | 0 | 0
2 | 0 | 0 | 0
3 | 0 | 0 | 0
4 | 0 | 0 | 0
5 | 0 | 0 | 0
6 | -3274.1 | 0 | 0
7 | -3274.1 | 0 | 0
8 | -3274.1 | 0 | 0
9 | -3274.1 | 0 | 0
10 | -3274.1 | 0 | 0
11 | -3274.1 | 0 | 0
12 | -9822.3 | 0 | 0
13 | -9822.3 | 0 | 0
14 | -9822.3 | 0 | 0
15 | -9822.3 | 0 | 0
16 | -9822.3 | 0 | 0
17 | -9822.3 | 0 | 0
18 | -16370.5 | 0 | 0
19 | -16370.5 | 0 | 0
20 | 24828.407 | 24828.407 | 0
21 | 52294.345 | 52294.345 | 0
22 | 66027.314 | 66027.314 | 0
23 | 79760.283 | 79760.283 | 0
24 | 44150.0489 | 44150.0489 | 0
25 | 44150.0489 | 44150.0489 | 0
26 | 99081.925 | 99081.925 | 0
27 | 112814.894 | 112814.894 | 0
28 | 126547.863 | 126547.863 | 0
29 | 140280.832 | 140280.832 | 0
30 | 130458.532 | 130458.532 | 0
31 | 130458.532 | 130458.532 | 0
32 | 157924.47 | 157924.47 | 0
33 | 171657.439 | 171657.439 | 0
34 | 185390.408 | 185390.408 | 0
35 | 185390.408 | 185390.408 | 0
36 | 131699.9523 | 131699.9523 | 0
37 | 131699.9523 | 131699.9523 | 0
38 | 145432.9213 | 145432.9213 | 0
39 | 159165.8903 | 159165.8903 | 0
40 | 172898.8593 | 172898.8593 | 0
41 | 186631.8283 | 186631.8283 | 0
42 | 180083.6283 | 180083.6283 | 0
43 | 180083.6283 | 180083.6283 | 0
44 | 202056.3787 | 202056.3787 | 0
45 | 207549.5663 | 207549.5663 | 0
46 | 215789.3477 | 215789.3477 | 0
47 | 221282.5353 | 221282.5353 | 0
48 | 187800.4663 | 187800.4663 | 0
49 | 187800.4663 | 187800.4663 | 0
50 | 187800.4663 | 187800.4663 | 0
51 | 201533.4353 | 201533.4353 | 0
52 | 215266.4043 | 215266.4043 | 0
53 | 215266.4043 | 215266.4043 | 0
54 | 215266.4043 | 215266.4043 | 0
55 | 215266.4043 | 215266.4043 | 0
56 | 242732.3423 | 242732.3423 | 0
57 | 250972.1237 | 250972.1237 | 0
58 | 256465.3113 | 256465.3113 | 0
59 | 256465.3113 | 256465.3113 | 0
60 | 232432.6155 | 232432.6155 | 0

## Inversión Inicial
INVERSIÓN INICIAL
MES | GASTO1 | GASTO2 | GASTO3 | TOTAL GASTOS
1 |  |  |  | 0 | 2281.83 | Creo que no hay que poner nada en inversión inicial ya que como criterio lo consideré como costo fijo + variables
2 |  |  |  | 0 | 2281.83 | como criterio para poder decir cuánto invertir en todo
3 |  |  |  | 0 | 2281.83
4 |  |  |  | 0 | 2281.83
5 |  |  |  | 0 | 2281.83
6 |  |  |  | 0 | 2281.83
7 |  |  |  | 0 | 2817.83
8 |  |  |  | 0 | 2817.83
9 |  |  |  | 0 | 2817.83
10 |  |  |  | 0 | 2817.83
11 |  |  |  | 0 | 2817.83
12 |  |  |  | 0 | 2817.83
13 |  |  |  | 0 | 2817.83
14 |  |  |  | 0 | 2817.83
15 |  |  |  | 0 | 2817.83
16 |  |  |  | 0 | 2817.83
17 |  |  |  | 0 | 2817.83
18 |  |  |  | 0 | 2817.83
19 |  |  |  | 0
20 |  |  |  | 0
21 |  |  |  | 0
22 |  |  |  | 0
23 |  |  |  | 0
24 |  |  |  | 0
25 |  |  |  | 0
26 |  |  |  | 0
27 |  |  |  | 0
28 |  |  |  | 0
29 |  |  |  | 0
30 |  |  |  | 0
31 |  |  |  | 0
32 |  |  |  | 0
33 |  |  |  | 0
34 |  |  |  | 0
35 |  |  |  | 0
36 |  |  |  | 0
37 |  |  |  | 0
38 |  |  |  | 0
39 |  |  |  | 0
40 |  |  |  | 0
41 |  |  |  | 0
42 |  |  |  | 0
43 |  |  |  | 0
44 |  |  |  | 0
45 |  |  |  | 0
46 |  |  |  | 0
47 |  |  |  | 0
48 |  |  |  | 0
49 |  |  |  | 0
50 |  |  |  | 0
51 |  |  |  | 0
52 |  |  |  | 0
53 |  |  |  | 0
54 |  |  |  | 0
55 |  |  |  | 0
56 |  |  |  | 0
57 |  |  |  | 0
58 |  |  |  | 0
59 |  |  |  | 0
60 |  |  |  | 0
TOTAL |  |  |  | 0

## COSTOS FIJOS
COSTOS FIJOS
MES | Encargado de Stock (1) | Equipo de Venta (1) | Equipo de Ingeniería/ Jefe de Proyecto (1) | Equipo de Desarrollo (1) | Técnico de Ensamblado (1) | COSTOS TOTALES
1 | [5 empty] | 0
2 | [5 empty] | 0
3 | [5 empty] | 0
4 | [5 empty] | 0
5 | [5 empty] | 0
6 | [5 empty] | 0
7 | [5 empty] | 0
8 | [5 empty] | 0
9 | [5 empty] | 0
10 | [5 empty] | 0
11 | [5 empty] | 0
12 | [5 empty] | 0
13 | [5 empty] | 0
14 | [5 empty] | 0
15 | [5 empty] | 0
16 | [5 empty] | 0
17 | [5 empty] | 0
18 | [5 empty] | 0
19 | [5 empty] | 0
20 | [5 empty] | 0
21 | [5 empty] | 0
22 | [5 empty] | 0
23 | [5 empty] | 0
24 | [5 empty] | 0
25 | [5 empty] | 0
26 | [5 empty] | 0
27 | [5 empty] | 0
28 | [5 empty] | 0
29 | [5 empty] | 0
30 | [5 empty] | 0
31 | [5 empty] | 0
32 | [5 empty] | 0
33 | [5 empty] | 0
34 | [5 empty] | 0
35 | [5 empty] | 0
36 | [5 empty] | 0
37 | [5 empty] | 0
38 | [5 empty] | 0
39 | [5 empty] | 0
40 | [5 empty] | 0
41 | [5 empty] | 0
42 | [5 empty] | 0
43 | [5 empty] | 0
44 | [5 empty] | 0
45 | [5 empty] | 0
46 | [5 empty] | 0
47 | [5 empty] | 0
48 | [5 empty] | 0
49 | [5 empty] | 0
50 | [5 empty] | 0
51 | [5 empty] | 0
52 | [5 empty] | 0
53 | [5 empty] | 0
54 | [5 empty] | 0
55 | [5 empty] | 0
56 | [5 empty] | 0
57 | [5 empty] | 0
58 | [5 empty] | 0
59 | [5 empty] | 0
60 | [5 empty] | 0
TOTAL | [5 empty] | 0

## COSTOS VARIABLES
COSTOS VARIABLES
MES | Armado De Placa | Armado De Gabinete | Técnico de Ensamblado | COSTO UNITARIO TOTAL | UNIDADES | COSTO TOTAL
1 | 87.14 | 181.28 | 60 | 327.41 | 0 | 0 | Acá hay que tener cuidado porque si bien yo consideré monto de inversión por una cantidad X
2 | 87.14 | 181.28 | 60 | 327.41 | 0 | 0 | de nodos en realidad no se producieron con lo cual no es un costo actual..eso hay que verlo
3 | 87.14 | 181.28 | 60 | 327.41 | 0 | 0 | saber si es necesario simular que hay una cantidad X de nodos o simplemente no considerarlos y considerar solamente el total en inversion en la hoja de resumen
4 | 87.14 | 181.28 | 60 | 327.41 | 0 | 0
5 | 87.14 | 181.28 | 60 | 327.41 | 0 | 0
6 | 87.14 | 181.28 | 60 | 327.41 | 10 | 3274.1
7 | 87.14 | 181.28 | 60 | 327.41 | 0 | 0
8 | 87.14 | 181.28 | 60 | 327.41 | 0 | 0
9 | 87.14 | 181.28 | 60 | 327.41 | 0 | 0
10 | 87.14 | 181.28 | 60 | 327.41 | 0 | 0
11 | 87.14 | 181.28 | 60 | 327.41 | 0 | 0
12 | 87.14 | 181.28 | 60 | 327.41 | 20 | 6548.2
13 | 87.14 | 181.28 | 60 | 327.41 | 0 | 0
14 | 87.14 | 181.28 | 60 | 327.41 | 0 | 0
15 | 87.14 | 181.28 | 60 | 327.41 | 0 | 0
16 | 87.14 | 181.28 | 60 | 327.41 | 0 | 0
17 | 87.14 | 181.28 | 60 | 327.41 | 0 | 0
18 | 87.14 | 181.28 | 60 | 327.41 | 20 | 6548.2
19 | 87.14 | 181.28 | 60 | 327.41 | 0 | 0
20 | 87.14 | 181.28 | 60 | 327.41 | 0 | 0
21 | 87.14 | 181.28 | 60 | 327.41 | 0 | 0
22 | 87.14 | 181.28 | 60 | 327.41 | 0 | 0
23 | 87.14 | 181.28 | 60 | 327.41 | 0 | 0
24 | 87.14 | 181.28 | 60 | 327.41 | 20 | 6548.2
25 | 87.14 | 181.28 | 60 | 327.41 | 0 | 0
26 | 87.14 | 181.28 | 60 | 327.41 | 0 | 0
27 | 87.14 | 181.28 | 60 | 327.41 | 0 | 0
28 | 87.14 | 181.28 | 60 | 327.41 | 0 | 0
29 | 87.14 | 181.28 | 60 | 327.41 | 0 | 0
30 | 87.14 | 181.28 | 60 | 327.41 | 30 | 9822.3
31 | 87.14 | 181.28 | 60 | 327.41 | 0 | 0
32 | 87.14 | 181.28 | 60 | 327.41 | 0 | 0
33 | 87.14 | 181.28 | 60 | 327.41 | 0 | 0
34 | 87.14 | 181.28 | 60 | 327.41 | 0 | 0
35 | 87.14 | 181.28 | 60 | 327.41 | 0 | 0
36 | 87.14 | 181.28 | 60 | 327.41 | 20 | 6548.2
37 | 87.14 | 181.28 | 60 | 327.41 | 0 | 0
38 | 87.14 | 181.28 | 60 | 327.41 | 0 | 0
39 | 87.14 | 181.28 | 60 | 327.41 | 0 | 0
40 | 87.14 | 181.28 | 60 | 327.41 | 0 | 0
41 | 87.14 | 181.28 | 60 | 327.41 | 0 | 0
42 | 87.14 | 181.28 | 60 | 327.41 | 20 | 6548.2
43 | 87.14 | 181.28 | 60 | 327.41 | 0 | 0
44 | 87.14 | 181.28 | 60 | 327.41 | 0 | 0
45 | 87.14 | 181.28 | 60 | 327.41 | 0 | 0
46 | 87.14 | 181.28 | 60 | 327.41 | 0 | 0
47 | 87.14 | 181.28 | 60 | 327.41 | 0 | 0
48 | 87.14 | 181.28 | 60 | 327.41 | 10 | 3274.1
49 | 87.14 | 181.28 | 60 | 327.41 | 0 | 0
50 | 87.14 | 181.28 | 60 | 327.41 | 0 | 0
51 | 87.14 | 181.28 | 60 | 327.41 | 0 | 0
52 | 87.14 | 181.28 | 60 | 327.41 | 0 | 0
53 | 87.14 | 181.28 | 60 | 327.41 | 0 | 0
54 | 87.14 | 181.28 | 60 | 327.41 | 0 | 0
55 | 87.14 | 181.28 | 60 | 327.41 | 0 | 0
56 | 87.14 | 181.28 | 60 | 327.41 | 0 | 0
57 | 87.14 | 181.28 | 60 | 327.41 | 0 | 0
58 | 87.14 | 181.28 | 60 | 327.41 | 0 | 0
59 | 87.14 | 181.28 | 60 | 327.41 | 0 | 0
60 | 87.14 | 181.28 | 60 | 327.41 | 0 | 0
TOTAL | [5 empty] | 49111.5

## Impuestos
IMPUESTOS A LAS GANANCIAS
| Año 1 | Año 2 | Año 3 | Año 4 | Año 5
INGRESOS | 0 | 99103.9 | 155734.7 | 99103.9 | 70788.5
EGRESOS | 9822.3 | 16069.517 | 21042.541 | 12795.417 | 2123.655
I-E | -9822.3 | 83034.383 | 134692.159 | 86308.483 | 68664.845
Impuestos | 0 | 29062.034 | 47142.2556 | 30207.969 | 24032.6957

## Auxiliar
GRAFICO
[5 empty] | Tasa | 0.1458% | 1695918.4625
MES | INGRESOS ACUMULADOS | EGRESOS ACUMULADOS | ING-EGRESOS | I-E AJUSTADO | MES | FLUJO NORMAL
1 | 0 | 0 | 0 | 0 | 1 | 0
2 | 0 | 0 | 0 | 0 | 2 | 0
3 | 0 | 0 | 0 | 0 | 3 | 0
4 | 0 | 0 | 0 | 0 | 4 | 0
5 | 0 | 0 | 0 | 0 | 5 | 0
6 | 0 | -3274.1 | -3274.1 | -3250.3359 | 6 | -3274.1
7 | 0 | -3274.1 | -3274.1 | -3250.3359 | 7 | -3274.1
8 | 0 | -3274.1 | -3274.1 | -3250.3359 | 8 | -3274.1
9 | 0 | -3274.1 | -3274.1 | -3250.3359 | 9 | -3274.1
10 | 0 | -3274.1 | -3274.1 | -3250.3359 | 10 | -3274.1
11 | 0 | -3274.1 | -3274.1 | -3250.3359 | 11 | -3274.1
12 | 0 | -9822.3 | -9822.3 | -9694.4288 | 12 | -9822.3
13 | 0 | -9822.3 | -9822.3 | -9694.4288 | 13 | -9822.3
14 | 0 | -9822.3 | -9822.3 | -9694.4288 | 14 | -9822.3
15 | 0 | -9822.3 | -9822.3 | -9694.4288 | 15 | -9822.3
16 | 0 | -9822.3 | -9822.3 | -9694.4288 | 16 | -9822.3
17 | 0 | -9822.3 | -9822.3 | -9694.4288 | 17 | -9822.3
18 | 0 | -16370.5 | -16370.5 | -16082.4353 | 18 | -16370.5
19 | 0 | -16370.5 | -16370.5 | -16082.4353 | 19 | -16370.5
20 | 42473.1 | -17644.693 | 24828.407 | 23991.6511 | 20 | 24828.407
21 | 70788.5 | -18494.155 | 52294.345 | 50668.8135 | 21 | 52294.345
22 | 84946.2 | -18918.886 | 66027.314 | 63987.9753 | 22 | 66027.314
23 | 99103.9 | -19343.617 | 79760.283 | 77287.746 | 23 | 79760.283
24 | 99103.9 | -54953.851 | 44150.0489 | 42851.0241 | 24 | 44150.0489
25 | 99103.9 | -54953.851 | 44150.0489 | 42851.0241 | 25 | 44150.0489
26 | 155734.7 | -56652.775 | 99081.925 | 95818.0913 | 26 | 99081.925
27 | 169892.4 | -57077.506 | 112814.894 | 109040.5797 | 27 | 112814.894
28 | 184050.1 | -57502.237 | 126547.863 | 122243.8177 | 28 | 126547.863
29 | 198207.8 | -57926.968 | 140280.832 | 135427.8335 | 29 | 140280.832
30 | 198207.8 | -67749.268 | 130458.532 | 126011.8925 | 30 | 130458.532
31 | 198207.8 | -67749.268 | 130458.532 | 126011.8925 | 31 | 130458.532
32 | 226523.2 | -68598.73 | 157924.47 | 152264.9258 | 32 | 157924.47
33 | 240680.9 | -69023.461 | 171657.439 | 165372.3318 | 33 | 171657.439
34 | 254838.6 | -69448.192 | 185390.408 | 178460.6551 | 34 | 185390.408
35 | 254838.6 | -69448.192 | 185390.408 | 178460.6551 | 35 | 185390.408
36 | 254838.6 | -123138.6477 | 131699.9523 | 127439.3947 | 36 | 131699.9523
37 | 254838.6 | -123138.6477 | 131699.9523 | 127439.3947 | 37 | 131699.9523
38 | 268996.3 | -123563.3787 | 145432.9213 | 140451.6643 | 38 | 145432.9213
39 | 283154 | -123988.1097 | 159165.8903 | 153444.9896 | 39 | 159165.8903
40 | 297311.7 | -124412.8407 | 172898.8593 | 166419.3983 | 40 | 172898.8593
41 | 311469.4 | -124837.5717 | 186631.8283 | 179374.9178 | 41 | 186631.8283
42 | 311469.4 | -131385.7717 | 180083.6283 | 173206.4175 | 42 | 180083.6283
43 | 311469.4 | -131385.7717 | 180083.6283 | 173206.4175 | 43 | 180083.6283
44 | 334121.72 | -132065.3413 | 202056.3787 | 193844.8445 | 44 | 202056.3787
45 | 339784.8 | -132235.2337 | 207549.5663 | 198996.9395 | 45 | 207549.5663
46 | 348279.42 | -132490.0723 | 215789.3477 | 206713.8308 | 46 | 215789.3477
47 | 353942.5 | -132659.9647 | 221282.5353 | 211850.9351 | 47 | 221282.5353
48 | 353942.5 | -166142.0338 | 187800.4663 | 180584.8505 | 48 | 187800.4663
49 | 353942.5 | -166142.0338 | 187800.4663 | 180584.8505 | 49 | 187800.4663
50 | 353942.5 | -166142.0338 | 187800.4663 | 180584.8505 | 50 | 187800.4663
51 | 368100.2 | -166566.7648 | 201533.4353 | 193352.9844 | 51 | 201533.4353
52 | 382257.9 | -166991.4958 | 215266.4043 | 206102.5295 | 52 | 215266.4043
53 | 382257.9 | -166991.4958 | 215266.4043 | 206102.5295 | 53 | 215266.4043
54 | 382257.9 | -166991.4958 | 215266.4043 | 206102.5295 | 54 | 215266.4043
55 | 382257.9 | -166991.4958 | 215266.4043 | 206102.5295 | 55 | 215266.4043
56 | 410573.3 | -167840.9578 | 242732.3423 | 231453.4495 | 56 | 242732.3423
57 | 419067.92 | -168095.7963 | 250972.1237 | 239047.6531 | 57 | 250972.1237
58 | 424731 | -168265.6888 | 256465.3113 | 244103.0848 | 58 | 256465.3113
59 | 424731 | -168265.6888 | 256465.3113 | 244103.0848 | 59 | 256465.3113
60 | 424731 | -192298.3845 | 232432.6155 | 222049.9254 | 60 | 232432.6155