## Armado Placa
Materiales | Detalle | Responsable | Cantidad | Proveedor | Costo Unitario (USD) | IVA | Costo parcial (USD) | Costo 8 ch (USD) | Estado
mDot | MTDOT-915-AU-X1P-SMA-1 |  | 1 | Multitech | 32 | 0.21 | 38.72 | 38.72
Resistencias R2 | Valor 1M 1% 1/4 W |  | 8 | SYC | 0.025 | 0.21 | 0.03025 | 0.242
Resistencias R3 | Valor 220K 1% 1/4 W |  | 8 | SYC | 0.025 | 0.21 | 0.03025 | 0.242
Resistencias R4 | Valor 220 1% 1/4 W |  | 4 | SYC | 0.025 | 0.21 | 0.03025 | 0.121 |  | Este reemplaza a la resistencia de 240 del 317.
Resistencias R5 | Valor 1K 1% 1/4 W |  | 2 | SYC | 0.025 | 0.21 | 0.03025 | 0.0605
Resistencia R6 | Valor 56k 1% 1/4 W |  | 3 | SYC | 0.025 | 0.21 | 0.03025 | 0.09075
Preset vertical | Valor 5K - 3296x |  | 1 | SYC | 0.5 | 0.21 | 0.605 | 0.605
Capacitor Cerámico Disco C1 | 100nF |  | 1 | Microelectronica | 0.03 | 0.21 | 0.0363 | 0.0363
Capacitor Multicapa C5 | 330nF |  | 1 | Microelectronica | 0.03 | 0.21 | 0.0363 | 0.0363 |  | Este reemplaza al de de 470nF ceramico. Preguntar igual por el valor original
Capacitor Electrolitico 35V C2 | 22uF |  | 1 | Microelectronica | 0.05 | 0.21 | 0.0605 | 0.0605
Capacitor Electrolitico 100V C4 | 0.47uF |  | 1 | Microelectronica | 0.04 | 0.21 | 0.0484 | 0.0484 |  | Este en realidad se reemplaza por el de 1uF. Preguntar igual por el valor original
Tira de Pines Hembra p/ USB x 10 | 2,54 mm pitch |  | 1 | Cicem SRL | 0.13 | 0.21 | 0.1573 | 0.1573
Tira de Pines Macho p/ JMP x 20 | 2,54 mm pitch |  | 1 | Cicem SRL | 0.13 | 0.21 | 0.1573 | 0.1573
Tira de Pines Macho p/ PCB x 10 | 2 mm pitch |  | 1 | Microelectronica | 0.474 | 0.21 | 0.57354 | 0.57354
Tira de Pines Hembra p/ PCB x 10 | 2 mm pitch |  | 2 | Microelectronica | 0.474 | 0.105 | 0.52377 | 1.0475
Comparador Ultra bajo consumo | TS3v3 |  | 4 | Cicem SRL | 0.84 | 0.105 | 0.9282 | 3.7128
Zocalo | DIP-8 |  | 4 | Microelectronica | 0.075 | 0.21 | 0.09075 | 0.363
Diodo | 1n4007 |  | 2 | SYC | 0.025 | 0.105 | 0.027625 | 0.05525
Diodo Schottky | SYC 1N5817 |  | 8 | SYC | 0.06 | 0.105 | 0.0663 | 0.5304
Diodo Zener 20V | 1N5357 20V 1W |  | 1 | Microelectronica | 0.121 | 0.105 | 0.1337 | 0.1337
Jumper largo con cola | pitch 2,54 mm |  | 2 | Microelectronica | 0.072 | 0.21 | 0.08712 | 0.17424
Push Button | Tact switch 4.3 mm |  | 2 | SYC | 0.08 | 0.105 | 0.0884 | 0.1768
Transistor | BC337 |  | 3 | SYC | 0.05 | 0.105 | 0.05525 | 0.16575
Led Azul | 5 mm |  | 1 | Microelectronica | 0.0894 | 0.105 | 0.098787 | 0.098787
Led Verde | 5 mm |  | 1 | Microelectronica | 0.0726 | 0.105 | 0.080223 | 0.080223
Led Rojo | 5 mm |  | 1 | Microelectronica | 0.0552 | 0.105 | 0.060996 | 0.060996
Regulador Voltaje | LM317T |  | 1 | SYC | 0.4 | 0.105 | 0.442 | 0.442
Regulador Voltaje 5V | LM2940 |  | 1 | SYC | 1.6 | 0.105 | 1.768 | 1.768
Disipador | para TO-220 |  | 1 | SYC | 1.1 | 0.21 | 1.331 | 1.331
Borneras 3 vias a 90 para PCB | Hembra |  | 8 | SYC | 0.57 | 0.105 | 0.62985 | 5.0388
Borneras 2 vias a 90 para PCB | Hembra |  | 3 | SYC | 0.35 | 0.105 | 0.38675 | 1.1603
Porta Fuse PCB | 20x5 mm |  | 1 | Microelectronica | 0.46 | 0.21 | 0.5566 | 0.5566
PCB | Impreso doble Faz con TH y Serigrafia |  | 1 | EYCOM | 26.33 | 0.105 | 29.0946 | 29.0946
Total | [7 empty] | 87.1417
Costo Referencia - Se debe Confirmar
Faltante - Se debe Comprar
Tarea | Detalle
Diseño circuito impreso | Damez - 1 ingeniero
horas programacion uC | Damez - 1 ingeniero
horas programacion App Windows | Damez - 1 ingeniero
horas diseño hardware | Damez - 1 ingeniero
Horas Armado c/PCB y pruebas | Damez - 1 ingeniero | 5 hrs soldado componentes
Horas creacion Documentacion

## Armado Gabinete
Materiales | Detalle | Unidades | Proveedor | Costo Unitario (USD) | IVA | costo Parcial (USD) | Costo 1 Kit (USD) | Estado
Gabinete estanco Q Energy | bandeja 230X280X140 código 17232814 | 1 | Genrod | 26.85 | 0.21 | 32.4885 | 32.4885 | FALTA
Kit fijacion gabinete Q Energy |  | 1 | Genrod | 4.54 | 0.21 | 5.4934 | 5.4934 | FALTA
Bateria 12v Acido 2.3Ah | Ver precio | 1 | DGA Electronica | 6.6 | 0.21 | 7.986 | 7.986 | FALTA
Soporte Bateria | Soporte aluminio | 1 | Damez | 2 |  | 2 | 2 | FALTA
Panel Solar 12V 3W |  | 1 | Solartec | 7.5 |  | 7.5 | 7.5 | FALTA
Pig tail 50cm RP SMA macho invertido a 90° a N Hembra pasachapa + Cable RG58 |  | 1 | Damez | 9.89 | 0.21 | 11.9669 | 11.9669 | Stock
Antena 900 MHz 6 dbi Omni HG906UP-NF + Soporte | L-com 900 Mhz | 1 | L-Com | 87.26 |  | 87.26 | 87.26 | Stock
Torres separadoras | metalicas 15mm | 4 | Microelectronica | 0.638 | 0.21 | 0.77198 | 3.0879 | FALTA
Varios | Cables, termocontraibles, terminales | 1 | Damez | 2 | 0.21 | 2.42 | 2.42
Chapa Identificatoria | 10x10 cm | 1 |  | 11.04 |  | 11.04 | 11.04
Prensacables 1/4" |  | 8 |  | 0.33 | 0.21 | 0.3993 | 3.1944
Total | [6 empty] | 174.4371
Costo Referencia - Se debe Confirmar
Faltante - Se debe Comprar
Tarea | Detalle | Horas | Proveedor | Precio Unitario USD | Precio Total USD |  | Total USD
Horas Armado RTU y pruebas | Conforme a Ingeniería | 6 |  | 10 | 60 |  | 234.4371

## Consumo
| Sleep [mA] | Calculo Logica [mA] | Tx/Rx [mA] | Tiempo Calculo[Seg] | Tiempo TX/RX[Seg] | Periodo transmision [Seg] | Sleep [Seg]
Regulador 5V (LM2940-5) | 10 | 20 | 150 | 10 | 10 | 3600 | 3580
mDot | 0.05 | 20 | 130
Comparadores TS3V393 x 2 | 0.02 | 0.02 | 0.02
Comparadores TS3V393 x 4 | 0.04 | 0.04 | 0.04
Comparadores TS3V393 x 6 | 0.06 | 0.06 | 0.06
Comparadores TS3V393 x 8 | 0.08 | 0.08 | 0.08
Energia [mWh]
Comparadores TS3V393 x 8 - 8 ch | 63.2757