## Armado Placa
Materiales | Detalle | Cantidad | Proveedor | Costo Unitario (USD) | IVA | Costo parcial (USD) | Costo 8 ch (USD) | Estado
mDot | MTDOT-915-AU-X1P-SMA-1 | 1 | Multitech | 32 | 0.21 | 38.72 | 38.72
Resistencias R2 | Valor 1M 1% 1/4 W | 8 | SYC | 0.025 | 0.21 | 0.03025 | 0.242
Resistencias R3 | Valor 220K 1% 1/4 W | 8 | SYC | 0.025 | 0.21 | 0.03025 | 0.242
Resistencias R4 | Valor 220 1% 1/4 W | 4 | SYC | 0.025 | 0.21 | 0.03025 | 0.121 |  | Este reemplaza a la resistencia de 240 del 317.
Resistencias R5 | Valor 1K 1% 1/4 W | 2 | SYC | 0.025 | 0.21 | 0.03025 | 0.0605
Resistencia R6 | Valor 56k 1% 1/4 W | 3 | SYC | 0.025 | 0.21 | 0.03025 | 0.09075
Preset vertical | Valor 5K - 3296x | 1 | SYC | 0.5 | 0.21 | 0.605 | 0.605
Capacitor Cerámico Disco C1 | 100nF | 1 | Microelectronica | 0.03 | 0.21 | 0.0363 | 0.0363
Capacitor Multicapa C5 | 330nF | 1 | Microelectronica | 0.03 | 0.21 | 0.0363 | 0.0363 |  | Este reemplaza al de de 470nF ceramico.
Capacitor Electrolitico 35V C2 | 22uF | 1 | Microelectronica | 0.05 | 0.21 | 0.0605 | 0.0605
Capacitor Electrolitico 100V C4 | 0.47uF | 1 | Microelectronica | 0.04 | 0.21 | 0.0484 | 0.0484 |  | Este en realidad se reemplaza por el de 1uF.
Tira de Pines Hembra p/ USB x 10 | 2,54 mm pitch | 1 | Cicem SRL | 0.13 | 0.21 | 0.1573 | 0.1573
Tira de Pines Macho p/ JMP x 20 | 2,54 mm pitch | 1 | Cicem SRL | 0.13 | 0.21 | 0.1573 | 0.1573
Tira de Pines Macho p/ PCB x 10 | 2 mm pitch | 1 | Microelectronica | 0.474 | 0.21 | 0.57354 | 0.57354
Tira de Pines Hembra p/ PCB x 10 | 2 mm pitch | 2 | Microelectronica | 0.474 | 0.105 | 0.52377 | 1.0475
Comparador Ultra bajo consumo | TS3v3 | 4 | Cicem SRL | 0.84 | 0.105 | 0.9282 | 3.7128
Diodo | 1n4007 | 2 | SYC | 0.025 | 0.105 | 0.027625 | 0.05525
Diodo Schottky | SYC 1N5817 | 8 | SYC | 0.09 | 0.105 | 0.09945 | 0.7956
Diodo Zener 20V | 1N5357 20V 1W | 1 | Microelectronica | 0.121 | 0.105 | 0.1337 | 0.1337
Jumper largo con cola | pitch 2,54 mm | 2 | Microelectronica | 0.072 | 0.21 | 0.08712 | 0.17424
Push Button | Tact switch 4.3 mm | 2 | SYC | 0.08 | 0.105 | 0.0884 | 0.1768
Transistor | BC337 | 3 | SYC | 0.05 | 0.105 | 0.05525 | 0.16575
Led Amarillo | 5 mm | 1 | Microelectronica | 0.0894 | 0.105 | 0.098787 | 0.098787
Led Verde | 5 mm | 1 | Microelectronica | 0.0726 | 0.105 | 0.080223 | 0.080223
Led Rojo | 5 mm | 1 | Microelectronica | 0.0552 | 0.105 | 0.060996 | 0.060996
Regulador Voltaje | LM317T | 1 | SYC | 0.4 | 0.105 | 0.442 | 0.442
Regulador Voltaje 5V | LM2940 | 1 | SYC | 1.6 | 0.105 | 1.768 | 1.768
Disipador | para TO-220 | 1 | SYC | 1.1 | 0.21 | 1.331 | 1.331
Borneras 3 vias a 90 para PCB | Hembra | 8 | SYC | 0.57 | 0.105 | 0.62985 | 5.0388
Borneras 2 vias a 90 para PCB | Hembra | 3 | SYC | 0.35 | 0.105 | 0.38675 | 1.1603
Porta Fuse PCB | 20x5 mm | 1 | Microelectronica | 0.46 | 0.21 | 0.5566 | 0.5566
PCB | Impreso doble Faz con TH y Serigrafia | 1 | MEYER | 26.33 | 0.105 | 29.0946 | 29.0946
Total | [6 empty] | 87.0439

## Armado Gabinete
Materiales | Detalle | Unidades | Proveedor | Costo Unitario (USD) | IVA | costo Parcial (USD) | Costo 1 Kit (USD) | Estado
Gabinete estanco Q Energy | bandeja 230X280X140 código 17232814 | 1 | Genrod | 26.85 | 0.21 | 32.4885 | 32.4885
Kit fijacion gabinete Q Energy |  | 1 | Genrod | 4.54 | 0.21 | 5.4934 | 5.4934
Bateria 12v Acido 7Ah |  | 1 | DGA Electronica | 11.6 | 0.21 | 14.036 | 14.036
Soporte Bateria | Soporte aluminio | 1 | Damez | 2 | 0.21 | 2.42 | 2.42
Panel Solar 12V 3W |  | 1 | Solartec | 7.5 | 0.21 | 9.075 | 9.075
Cable para panel | En metros x 0.25 | 1 | Indeca | 0.81 | 0.21 | 0.9801 | 0.9801
Soporte de Panel solar 1cm | Soporte aluminio | 1 | Damez | 2 | 0.21 | 2.42 | 2.42
Pig tail 50cm RP SMA macho invertido a 90° a N Hembra pasachapa + Cable RG58 | 1m | 1 | Indeca | 9.89 | 0.21 | 11.9669 | 11.9669
Antena 900 MHz 3 dbi Omni HG903UP-NF + Soporte | L-com 900 Mhz | 1 | L-Com | 87.26 | 0.21 | 105.5846 | 105.5846
Torres separadoras | Plásticas 15mm | 4 | Microelectronica | 0.638 | 0.21 | 0.77198 | 3.0879
Varios | Cables, termocontraibles, terminales | 1 | Damez | 2 | 0.21 | 2.42 | 2.42
Chapa Identificatoria | 8x4 | 1 | Damez | 1.2 | 0.21 | 1.452 | 1.452
Total | [6 empty] | 191.4244
Tarea | Detalle | Horas |  | Precio Unitario USD | Precio Total USD
Horas Armado RTU y pruebas | Conforme a Ingeniería | 6 |  | 9.42 | 56.52

## Montaje
Materiales | Detalle | Unidades | Proveedor | Costo Unitario (USD) | IVA | costo Parcial (USD) | Costo 1 Kit (USD) | Estado
Prensacaño para caja rectangular | 1/2" NPT RECTO | 8 | Jumaled | 2.2 | 0.21 | 2.662 | 21.296
Prensacaño para caja de paso redonda | 3/4" NPT RECTO | 8 | Jumaled | 2.96 | 0.21 | 3.5816 | 28.6528
Caja paso rectangular a rosca | 1/2" | 8 | Jumaled | 3.61 | 0.21 | 4.3681 | 34.9448
Caja paso redonda de paso o empalme | 3/4" | 8 | Jumaled | 8.6 | 0.21 | 10.406 | 83.248
Broca SDS de anclaje de expansión p/anclaje en hormigón | 1/2" | 4 | Jumaled | 1.04 | 0.21 | 1.2584 | 5.0336
Bulon de acero | 1/2 x 3/4 | 4 | Jumaled | 0.23 | 0.21 | 0.2783 | 1.1132
Arandela plana | 3/4" | 4 | Jumaled | 0.32 | 0.21 | 0.3872 | 1.5488
Prensable recto | 1/2" | 16 | Jumaled | 0.35 | 0.21 | 0.4235 | 6.776
Cable mallado para señales | 2x0.5mm | 16 | Jumaled | 0.82 | 0.21 | 0.9922 | 15.8752
Tubo termocontraible | En metros | 2 | Jumaled | 0.38 | 0.21 | 0.4598 | 0.9196
Caño flexible corrugado | 3/4" | 10 | Jumaled | 3.45 | 0.21 | 4.1745 | 41.745
Caño flexible corrugado | 1/2" | 16 | Jumaled | 2.46 | 0.21 | 2.9766 | 47.6256
Tuerca luz 1/2" p/ caja redonda | NPT nodular | 1 | Jumaled | 0.34 | 0.21 | 0.4114 | 0.4114
Tuerca luz 3/4" p/ caja redonda | NPT nodular | 1 | Jumaled | 0.55 | 0.21 | 0.6655 | 0.6655
Caño hierro negro 3"x 2mts y tapa superior caño espesor 2,1mm | Kg | 5.75 | Casa Manito | 2.25 | 0.21 | 2.7225 | 15.6544
Electrodos 2.5mm Punta azul | Por kg | 1 | Dal Poggetto e Hijos | 4.56 | 0.21 | 5.5176 | 5.5176
Escuadra | 10x10x1/4" | 4 | HIMAQ | 1.41 | 0.21 | 1.7061 | 6.8244
Planchuela cuadrada de hierro para base | 30x30x1/4" | 1 | HIMAQ | 11.04 | 0.21 | 13.3584 | 13.3584
Varilla roscada galvanizada | 1/2" | 2 | Casa Manito | 3.84 | 0.21 | 4.6464 | 9.2928
Pintura Epoxi Negro | Por litro | 0.5 | Rex | 31.2 | 0.21 | 37.752 | 18.876
Diluyente Epoxi | Por litro | 0.5 | Rex | 18 | 0.21 | 21.78 | 10.89
Precintos metálicos | 500x25 | 16 |  | 0.71 | 0.21 | 0.8591 | 13.7456
Total | [6 empty] | 370.2691
Tarea | Detalle | Horas |  | Precio Unitario USD | Precio Total USD
Horas de soldado y armado de mastil | Conforme a Ingeniería | 16 |  | 9.42 | 150.72

## Inv.Sueldos
INVERSION DE CAPITAL EN ESTUDIO Y DESARROLLO
Antes de la línea
MES | Encargado de Stock (1) | Equipo de Venta (1) | Equipo de Ingeniería/ Jefe de Proyecto (1) | Equipo de Desarrollo (1) | Técnico de Ensamblado (1) | COSTOS TOTALES
1 | 0 | 154 | 795.3088 | 320.32 | 0 | 1269.6288 | Marzo | Lucho | 7.28 | 1164
2 | 0 | 0 | 1406.99 | 800.8 | 0 | 2207.79 | Abril | Damian | 10.27 | 1643
3 | 0 | 231 | 1637.039 | 611.52 | 0 | 2479.559 | Mayo | Adrián | 7.7 | 1232
4 | 0 | 338.8 | 1129.7 | 232.96 | 0 | 1701.46 | Junio | Pablo | 5.99 | 958.4
5 | 0 | 431.2 | 1139.97 | 524.16 | 0 | 2095.33 | Julio | Marcelo | 9.42 | 1507.2
6 | 0 | 0 | 410.8 | 611.52 | 0 | 1022.32
7 | 0 | 0 | 400.53 | 844.48 | 0 | 1245.01 | Septiembre
8 | 47.92 | 63.14 | 872.95 | 946.4 | 0 | 1930.41
9 | 203.66 | 130.9 | 1386.45 | 669.76 | 0 | 2390.77 | Noviembre
10 | 323.46 | 154 | 1109.16 | 902.72 | 0 | 2489.34 | Diciembre
11 | 299.5 | 0 | 534.04 | 771.68 | 0 | 1605.22 | Enero
12 | 215.64 | 46.2 | 626.47 | 582.4 | 188.4 | 1659.11 | Febrero
13 | 383.36 | 30.8 | 759.98 | 626.08 | 226.08 | 2026.3 | Marzo
14 | 103.028 | 0 | 790.79 | 378.56 | 0 | 1272.378
15 | 0 | 0 | 718.9 | 626.08 | 0 | 1344.98
16 | 0 | 0 | 718.9 | 728 | 0 | 1446.9 | Junio
17 | 0 | 0 | 534.04 | 305.76 | 0 | 839.8
18 | 0 | 0 | 492.96 | 276.64 | 0 | 769.6
19 | 0 | 0 | 308.1 | 101.92 | 565.2 | 975.22 | Septiembre
20 | [5 empty] | 0 | Octubre
21 | 1576.568 | 1580.04 | 15773.0778 | 10861.76 | 979.68 | 30771.1258
22 | [5 empty] | 0
23 | [5 empty] | 0
24 | [5 empty] | 0
25 | [5 empty] | 0
26 | [5 empty] | 0
27 | [5 empty] | 0
28 | [5 empty] | 0
29 | [5 empty] | 0
30 | [5 empty] | 0
31 | [5 empty] | 0
32 | [5 empty] | 0
33 | [5 empty] | 0
34 | [5 empty] | 0
35 | [5 empty] | 0
36 | [5 empty] | 0
37 | [5 empty] | 0
38 | [5 empty] | 0
39 | [5 empty] | 0
40 | [5 empty] | 0
41 | [5 empty] | 0
42 | [5 empty] | 0
43 | [5 empty] | 0
44 | [5 empty] | 0
45 | [5 empty] | 0
46 | [5 empty] | 0
47 | [5 empty] | 0
48 | [5 empty] | 0
49 | [5 empty] | 0
50 | [5 empty] | 0
51 | [5 empty] | 0
52 | [5 empty] | 0
53 | [5 empty] | 0
54 | [5 empty] | 0
55 | [5 empty] | 0
56 | [5 empty] | 0
57 | [5 empty] | 0
58 | [5 empty] | 0
59 | [5 empty] | 0
60 | [5 empty] | 0
TOTAL

## Inv.Materiales
MATERIALES DE INVERSIÓN PARA DESARROLLO Y PRUEBAS
Antes de la línea
Para pruebas y repetibilidad
Placas | 346.8462 | Acá se compran materiales para 5 kits pero con PCB clásico
Gabinete | 957.1221 | Acá se compran materiales para 5 kits pero solo se arma 1
|  |  |  | Lucho | 7.28
|  |  |  | Damian | 10.27
|  |  |  | Adrián | 7.7
|  |  |  | Pablo | 5.99
|  |  |  | Marcelo | 9.42
Prototipo p/ prueba en sitio
Soldado de placa | 102.7 | Se sueldan y se prueban los componentes del prototipo
Construcción de Gabinete | 56.52 | Se construye solo 1 para prueba en sitio de clientes
Flete para 1 prototipo s/caño | 41.8835 | Solo se envía gabinete, panel, antena y bateria. Del resto, lo que falta, se encargaron ellos. Se consideró minimo 20kg
Leandro PM | 82.16
Total | 283.2635

## Inv.Materiales p Stock
Inversión para stock de ventas
Luego de la línea
Placas p/ stock de ventas | 1305.6582 | 15 unidades
Placas para repetibilidad | 174.0878 | 2 unidades
Gabinete p/ stock de ventas | 2871.3663 | 15 unidades
Gabinete para repetibilidad | 382.8488 | 2 Unidades
Mástil p/ stock de ventas | 5554.0361 | 15 Unidades
Total p/stock | 10287.9972

## Consideraciones Costos
Concepto | Costo (USD) | Tiempo asignado a la tarea | Conceptos de Gastos/Costos
Flete de gabinetes + caños para montaje | 1.05 + 0.8% Seguro declarado | Por kg aunque también es función del volumen. Precio minimo 15kg | Gastos Generales
Embalaje (1 persona) | 5.14 | 1h/kit (Sueldo 60 Neto) | Gastos Generales
Vuelo a sitio para puesta en marcha (2 personas) | 257.14 |  | Gastos Generales
Dia viajado (2 personas) | 15.23 |  | MOD
Transporte a yacimiento para instalación Camioneta | 21.25 | (Medio tanque por sitio) 0.85usd x litro de gasoil | MOD
Logísitca de Sector Venta | 7.7 | 2h/total | MOI
Instalación y PM (2 personas) | 10.27 + 9.42 | 6h/sitio | MOD
Soporte de Oficina en PM | 7.28 | 1h/sitio | MOI
Construcción de Mastil | 9.42 | 16h x mastil | MOD
MOD = Mano de Obra Directa
MOI = Mano de Obra Indirecta

## Costo de Producto
Se calcula para 10 unidades para luego prorratear el costo de 1 unidad. Se vende de 10 en adelante tomando dicho costo de prod |  | PM = Puesta en Marcha
Costos MOD, Materiales y Gastos Generales de Producción y PM | Cantidad | Tiempo asignado a la tarea por unidad [Hora] | Costo unidad | Costo Total
Materiales Placas | 10 |  | 87.0439 | 870.4388
Construcción Placas | 10 | 10 | 72.8 | 728
Materiales Gabinetes | 10 |  | 191.4244 | 1914.2442
Construcción Gabinetes | 10 | 6 | 56.52 | 565.2
Materiales Mástil | 10 |  | 370.2691 | 3702.6908
Construcción Mástil | 10 | 8 | 75.36 | 753.6
Embalaje | 10 | 1 | 5.14 | 51.4
Pintura | 10 | 2 | 10.28 | 102.8
Flete de gabinetes + caños para montaje | 10 | - | 606.5381 | 5923.6315
Extra Dia Viajado (2 personas) | 24 | - | - | 365.52
Transporte a yacimiento para instalación Camioneta | 10 | - |  | 212.5
Vuelo a sitio para puesta en marcha (2 personas) | 2 | - | 257.14 | 514.28
Instalación y PM | 10 | 6 | 118.14 | 1181.4
|  | Total MOD | 1688.5705 | 16885.7052
Costos MOI para producción y PM | Cantidad | Tiempo asignado a la tarea por unidad [Hora] | Costo unidad | Costo Total
Soporte de oficina en PM | 10 | 1 | 7.28 | 72.8
Logística de Sector Ventas | - | 2 | 15.4 | 15.4
Gastos promedio de personal en Ciudad | 12 |  | 38.09 | 457.08
|  | Total MOI | 54.528 | 545.28
|  | Costo de 1 unidad | 1743.0985

## Costo de Producto (2)
Costo de unidad si se vende por menos de 10 unidades. | PM = Puesta en Marcha
Costos MOD, Materiales y Gastos Generales de Producción y PM | Cantidad | Tiempo asignado a la tarea por unidad [Hora] | Costo unidad | Costo Total
Materiales Placas | 1 |  | 87.0439 | 87.0439
Construcción Placas | 1 | 10 | 72.8 | 72.8
Materiales Gabinetes | 1 |  | 191.4244 | 191.4244
Construcción Gabinetes | 1 | 6 | 56.52 | 56.52
Materiales Mástil | 1 |  | 370.2691 | 370.2691
Construcción Mástil | 1 | 8 | 75.36 | 75.36
Embalaje | 1 | 1 | 5.14 | 5.14
Pintura | 1 | 2 | 10.28 | 10.28
Flete de gabinetes + caños para montaje | 1 | - | 606.5381 | 606.5381
Extra Dia Viajado (2 personas) | 4 | - | - | 60.92
Transporte a yacimiento para instalación Camioneta | 1 | - |  | 21.25
Vuelo a sitio para puesta en marcha (2 personas) | 2 | - | 257.14 | 514.28
Instalación y PM | 1 | 6 | 118.14 | 118.14
|  | Total MOD | 2189.9655 | 2189.9655
Costos MOI para producción y PM | Cantidad | Tiempo asignado a la tarea por unidad [Hora] | Costo unidad | Costo Total
Soporte de oficina en PM | 1 | 1 | 7.28 | 7.28
Logística de Sector Ventas | - | 2 | 15.4 | 15.4
Gastos promedio de personal en Ciudad | 2 |  | 38.09 | 76.18
|  | Total MOI | 9.886 | 98.86
|  | Costo de 1 unidad | 2199.8515

## Resumen
PROYECTO: | XXX
Fecha: | 2021-12-08
PARÁMETROS GLOBALES
Precio de Venta: |  | 2831.54
|  |  |  | Tasa mensual USD | 0.1458%
|  |  | VAN AJUST | TIR AJUST |  | 0
UTILIDAD TEÓRICA: |  | 170890.3638 | 161749.8088 | 7.52%
MES | UNIDADES A VENDER | INVERSIÓN INICIAL | COSTOS FIJOS | COSTOS VARIABLES | VENTAS | IIBB | EGRESOS | IMP. GAN. | INGRESOS ACUMULADOS | EGRESOS ACUMULADOS | ING-EGRESOS | (1+i)^n | PERÍODOS | ING AJUST | EGR AJUST | ING ACUM AJ | EGR ACUM AJ | I-E AJUST
1 |  | 0 | 1269.6288 | 0 | 0 | 0 | 1269.6288 |  | 0 | 1269.6288 | -1269.6288 | 1 | 0 | 0 | 1269.6288 | 0 | 1269.6288 | -1269.6288
2 |  | 0 | 2207.79 | 0 | 0 | 0 | 2207.79 |  | 0 | 3477.4188 | -3477.4188 | 1.0015 | 1 | 0 | 2204.5757 | 0 | 3474.2045 | -3474.2045
3 |  | 0 | 2479.559 | 0 | 0 | 0 | 2479.559 |  | 0 | 5956.9778 | -5956.9778 | 1.0029 | 2 | 0 | 2472.3444 | 0 | 5946.5489 | -5946.5489
4 |  | 0 | 1701.46 | 0 | 0 | 0 | 1701.46 |  | 0 | 7658.4378 | -7658.4378 | 1.0044 | 3 | 0 | 1694.0395 | 0 | 7640.5884 | -7640.5884
5 |  | 0 | 2095.33 | 0 | 0 | 0 | 2095.33 |  | 0 | 9753.7678 | -9753.7678 | 1.0058 | 4 | 0 | 2083.1544 | 0 | 9723.7429 | -9723.7429
6 | 0 | 0 | 1022.32 | 3274.1 | 0 | 0 | 4296.42 |  | 0 | 14050.1878 | -14050.1878 | 1.0073 | 5 | 0 | 4265.2356 | 0 | 13988.9785 | -13988.9785
7 | 0 | 0 | 1245.01 | 0 | 0 | 0 | 1245.01 |  | 0 | 15295.1978 | -15295.1978 | 1.0088 | 6 | 0 | 1234.174 | 0 | 15223.1525 | -15223.1525
8 | 0 | 0 | 1930.41 | 0 | 0 | 0 | 1930.41 |  | 0 | 17225.6078 | -17225.6078 | 1.0103 | 7 | 0 | 1910.8226 | 0 | 17133.9751 | -17133.9751
9 | 0 | 0 | 2390.77 | 0 | 0 | 0 | 2390.77 |  | 0 | 19616.3778 | -19616.3778 | 1.0117 | 8 | 0 | 2363.0661 | 0 | 19497.0413 | -19497.0413
10 | 0 | 0 | 2489.34 | 0 | 0 | 0 | 2489.34 |  | 0 | 22105.7178 | -22105.7178 | 1.0132 | 9 | 0 | 2456.9117 | 0 | 21953.953 | -21953.953
11 | 0 | 0 | 1605.22 | 0 | 0 | 0 | 1605.22 |  | 0 | 23710.9378 | -23710.9378 | 1.0147 | 10 | 0 | 1582.0025 | 0 | 23535.9555 | -23535.9555
12 | 0 | 0 | 1659.11 | 6548.2 | 0 | 0 | 8207.31 |  | 0 | 31918.2478 | -31918.2478 | 1.0162 | 11 | 0 | 8076.8254 | 0 | 31612.7809 | -31612.7809
13 | 0 | 0 | 2026.3 | 0 | 0 | 0 | 2026.3 | 0 | 0 | 33944.5478 | -33944.5478 | 1.0176 | 12 | 0 | 1991.1816 | 0 | 33603.9625 | -33603.9625
14 | 0 | 0 | 1272.378 | 0 | 0 | 0 | 1272.378 |  | 0 | 35216.9258 | -35216.9258 | 1.0191 | 13 | 0 | 1248.5057 | 0 | 34852.4682 | -34852.4682
15 | 0 | 0 | 1344.98 | 0 | 0 | 0 | 1344.98 |  | 0 | 36561.9058 | -36561.9058 | 1.0206 | 14 | 0 | 1317.8242 | 0 | 36170.2923 | -36170.2923
16 | 0 | 0 | 1446.9 | 0 | 0 | 0 | 1446.9 |  | 0 | 38008.8058 | -38008.8058 | 1.0221 | 15 | 0 | 1415.6224 | 0 | 37585.9147 | -37585.9147
17 | 0 | 0 | 839.8 | 0 | 0 | 0 | 839.8 |  | 0 | 38848.6058 | -38848.6058 | 1.0236 | 16 | 0 | 820.4498 | 0 | 38406.3645 | -38406.3645
18 | 0 | 0 | 769.6 | 6548.2 | 0 | 0 | 7317.8 |  | 0 | 46166.4058 | -46166.4058 | 1.0251 | 17 | 0 | 7138.7792 | 0 | 45545.1438 | -45545.1438
19 | 15 | 0 | 975.22 | 0 | 0 | 0 | 975.22 |  | 0 | 47141.6258 | -47141.6258 | 1.0266 | 18 | 0 | 949.9774 | 0 | 46495.1212 | -46495.1212
20 | 10 | 0 | 0 | 0 | 42473.1 | 1274.193 | 1274.193 |  | 42473.1 | 48415.8188 | -5942.7188 | 1.0281 | 19 | 41313.4912 | 1239.4047 | 41313.4912 | 47734.5259 | -6421.0347
21 | 5 | 0 | 30771.1258 | 0 | 28315.4 | 849.462 | 31620.5878 |  | 70788.5 | 80036.4067 | -9247.9067 | 1.0296 | 20 | 27502.2292 | 30712.4976 | 68815.7204 | 78447.0235 | -9631.3031
22 | 5 | 0 | 0 | 0 | 14157.7 | 424.731 | 424.731 |  | 84946.2 | 80461.1377 | 4485.0623 | 1.0311 | 21 | 13731.0947 | 411.9328 | 82546.815 | 78858.9563 | 3687.8587
23 | 0 | 0 | 0 | 0 | 14157.7 | 424.731 | 424.731 |  | 99103.9 | 80885.8687 | 18218.0313 | 1.0326 | 22 | 13711.1039 | 411.3331 | 96257.9189 | 79270.2894 | 16987.6295
24 | 0 | 0 | 0 | 6548.2 | 0 | 0 | 6548.2 | 29062.034 | 99103.9 | 116496.1027 | -17392.2027 | 1.0341 | 23 | 0 | 34436.7219 | 96257.9189 | 113707.0113 | -17449.0924
25 | 20 | 0 | 0 | 0 | 0 | 0 | 0 |  | 99103.9 | 116496.1027 | -17392.2027 | 1.0356 | 24 | 0 | 0 | 96257.9189 | 113707.0113 | -17449.0924
26 | 5 | 0 | 0 | 0 | 56630.8 | 1698.924 | 1698.924 |  | 155734.7 | 118195.0267 | 37539.6733 | 1.0371 | 25 | 54605.2238 | 1638.1567 | 150863.1428 | 115345.1681 | 35517.9747
27 | 5 | 0 | 0 | 0 | 14157.7 | 424.731 | 424.731 |  | 169892.4 | 118619.7577 | 51272.6423 | 1.0386 | 26 | 13631.4313 | 408.9429 | 164494.5741 | 115754.111 | 48740.4631
28 | 5 | 0 | 0 | 0 | 14157.7 | 424.731 | 424.731 |  | 184050.1 | 119044.4887 | 65005.6113 | 1.0401 | 27 | 13611.5856 | 408.3476 | 178106.1597 | 116162.4586 | 61943.7012
29 | 0 | 0 | 0 | 0 | 14157.7 | 424.731 | 424.731 |  | 198207.8 | 119469.2197 | 78738.5803 | 1.0416 | 28 | 13591.7688 | 407.7531 | 191697.9286 | 116570.2116 | 75127.717
30 | 0 | 0 | 0 | 9822.3 | 0 | 0 | 9822.3 |  | 198207.8 | 129291.5197 | 68916.2803 | 1.0432 | 29 | 0 | 9415.941 | 191697.9286 | 125986.1526 | 65711.776
31 | 10 | 0 | 0 | 0 | 0 | 0 | 0 |  | 198207.8 | 129291.5197 | 68916.2803 | 1.0447 | 30 | 0 | 0 | 191697.9286 | 125986.1526 | 65711.776
32 | 5 | 0 | 0 | 0 | 28315.4 | 849.462 | 849.462 |  | 226523.2 | 130140.9817 | 96382.2183 | 1.0462 | 31 | 27064.9828 | 811.9495 | 218762.9114 | 126798.1021 | 91964.8092
33 | 5 | 0 | 0 | 0 | 14157.7 | 424.731 | 424.731 |  | 240680.9 | 130565.7127 | 110115.1873 | 1.0477 | 32 | 13512.7897 | 405.3837 | 232275.7011 | 127203.4858 | 105072.2153
34 | 0 | 0 | 0 | 0 | 14157.7 | 424.731 | 424.731 |  | 254838.6 | 130990.4437 | 123848.1563 | 1.0493 | 33 | 13493.1168 | 404.7935 | 245768.8179 | 127608.2793 | 118160.5386
35 | 0 | 0 | 0 | 0 | 0 | 0 | 0 |  | 254838.6 | 130990.4437 | 123848.1563 | 1.0508 | 34 | 0 | 0 | 245768.8179 | 127608.2793 | 118160.5386
36 | 0 | 0 | 0 | 6548.2 | 0 | 0 | 6548.2 | 47142.2556 | 254838.6 | 184680.8994 | 70157.7006 | 1.0523 | 35 | 0 | 51021.2604 | 245768.8179 | 178629.5397 | 67139.2782
37 | 5 | 0 | 0 | 0 | 0 | 0 | 0 |  | 254838.6 | 184680.8994 | 70157.7006 | 1.0538 | 36 | 0 | 0 | 245768.8179 | 178629.5397 | 67139.2782
38 | 5 | 0 | 0 | 0 | 14157.7 | 424.731 | 424.731 |  | 268996.3 | 185105.6304 | 83890.6696 | 1.0554 | 37 | 13414.7109 | 402.4413 | 259183.5288 | 179031.981 | 80151.5478
39 | 5 | 0 | 0 | 0 | 14157.7 | 424.731 | 424.731 |  | 283154 | 185530.3614 | 97623.6386 | 1.0569 | 38 | 13395.1807 | 401.8554 | 272578.7095 | 179433.8364 | 93144.8731
40 | 5 | 0 | 0 | 0 | 14157.7 | 424.731 | 424.731 |  | 297311.7 | 185955.0924 | 111356.6076 | 1.0585 | 39 | 13375.679 | 401.2704 | 285954.3885 | 179835.1068 | 106119.2817
41 | 0 | 0 | 0 | 0 | 14157.7 | 424.731 | 424.731 |  | 311469.4 | 186379.8234 | 125089.5766 | 1.06 | 40 | 13356.2057 | 400.6862 | 299310.5942 | 180235.793 | 119074.8012
42 | 0 | 0 | 0 | 6548.2 | 0 | 0 | 6548.2 |  | 311469.4 | 192928.0234 | 118541.3766 | 1.0616 | 41 | 0 | 6168.5003 | 299310.5942 | 186404.2932 | 112906.301
43 | 8 | 0 | 0 | 0 | 0 | 0 | 0 |  | 311469.4 | 192928.0234 | 118541.3766 | 1.0631 | 42 | 0 | 0 | 299310.5942 | 186404.2932 | 112906.301
44 | 2 | 0 | 0 | 0 | 22652.32 | 679.5696 | 679.5696 |  | 334121.72 | 193607.593 | 140514.127 | 1.0647 | 43 | 21276.7289 | 638.3019 | 320587.3231 | 187042.5951 | 133544.728
45 | 3 | 0 | 0 | 0 | 5663.08 | 169.8924 | 169.8924 |  | 339784.8 | 193777.4854 | 146007.3146 | 1.0662 | 44 | 5311.4381 | 159.3431 | 325898.7612 | 187201.9382 | 138696.823
46 | 2 | 0 | 0 | 0 | 8494.62 | 254.8386 | 254.8386 |  | 348279.42 | 194032.324 | 154247.096 | 1.0678 | 45 | 7955.558 | 238.6667 | 333854.3192 | 187440.605 | 146413.7142
47 | 0 | 0 | 0 | 0 | 5663.08 | 169.8924 | 169.8924 |  | 353942.5 | 194202.2164 | 159740.2836 | 1.0693 | 46 | 5295.9838 | 158.8795 | 339150.303 | 187599.4845 | 151550.8185
48 | 0 | 0 | 0 | 3274.1 | 0 | 0 | 3274.1 | 30207.969 | 353942.5 | 227684.2854 | 126258.2146 | 1.0709 | 47 | 0 | 31266.0846 | 339150.303 | 218865.5691 | 120284.7339
49 | 0 | 0 | 0 | 0 | 0 | 0 | 0 |  | 353942.5 | 227684.2854 | 126258.2146 | 1.0724 | 48 | 0 | 0 | 339150.303 | 218865.5691 | 120284.7339
50 | 5 | 0 | 0 | 0 | 0 | 0 | 0 |  | 353942.5 | 227684.2854 | 126258.2146 | 1.074 | 49 | 0 | 0 | 339150.303 | 218865.5691 | 120284.7339
51 | 5 | 0 | 0 | 0 | 14157.7 | 424.731 | 424.731 |  | 368100.2 | 228109.0164 | 139991.1836 | 1.0756 | 50 | 13163.0247 | 394.8907 | 352313.3277 | 219260.4598 | 133052.8679
52 | 0 | 0 | 0 | 0 | 14157.7 | 424.731 | 424.731 |  | 382257.9 | 228533.7474 | 153724.1526 | 1.0771 | 51 | 13143.8609 | 394.3158 | 365457.1886 | 219654.7756 | 145802.413
53 | 0 | 0 | 0 | 0 | 0 | 0 | 0 |  | 382257.9 | 228533.7474 | 153724.1526 | 1.0787 | 52 | 0 | 0 | 365457.1886 | 219654.7756 | 145802.413
54 | 0 | 0 | 0 | 0 | 0 | 0 | 0 |  | 382257.9 | 228533.7474 | 153724.1526 | 1.0803 | 53 | 0 | 0 | 365457.1886 | 219654.7756 | 145802.413
55 | 10 | 0 | 0 | 0 | 0 | 0 | 0 |  | 382257.9 | 228533.7474 | 153724.1526 | 1.0819 | 54 | 0 | 0 | 365457.1886 | 219654.7756 | 145802.413
56 | 3 | 0 | 0 | 0 | 28315.4 | 849.462 | 849.462 |  | 410573.3 | 229383.2094 | 181190.0906 | 1.0834 | 55 | 26134.9691 | 784.0491 | 391592.1577 | 220438.8247 | 171153.333
57 | 2 | 0 | 0 | 0 | 8494.62 | 254.8386 | 254.8386 |  | 419067.92 | 229638.048 | 189429.872 | 1.085 | 56 | 7829.0759 | 234.8723 | 399421.2336 | 220673.697 | 178747.5366
58 | 0 | 0 | 0 | 0 | 5663.08 | 169.8924 | 169.8924 |  | 424731 | 229807.9404 | 194923.0596 | 1.0866 | 57 | 5211.7852 | 156.3536 | 404633.0187 | 220830.0505 | 183802.9682
59 | 0 | 0 | 0 | 0 | 0 | 0 | 0 |  | 424731 | 229807.9404 | 194923.0596 | 1.0882 | 58 | 0 | 0 | 404633.0187 | 220830.0505 | 183802.9682
60 | 0 | 0 | 0 | 0 | 0 | 0 | 0 | 24032.6957 | 424731 | 253840.6362 | 170890.3638 | 1.0898 | 59 | 0 | 22053.1594 | 404633.0187 | 242883.2099 | 161749.8088
TOTALES | 150 | 0 | 61542.2517 | 39289.2 | 424731 | 12741.93 | 123395.6817 | 130444.9545
a8:96:75:6a:d6:7b
a8:a6:68:e3:11:f0

## Otros Ingresos
OTROS INGRESOS
Por ejemplo inversiones del excedente del flujo de fondos
MES | Flujo de fondos | Saldo positivo | Inversión
1 | -1269.6288 | 0 | 0
2 | -3477.4188 | 0 | 0
3 | -5956.9778 | 0 | 0
4 | -7658.4378 | 0 | 0
5 | -9753.7678 | 0 | 0
6 | -14050.1878 | 0 | 0
7 | -15295.1978 | 0 | 0
8 | -17225.6078 | 0 | 0
9 | -19616.3778 | 0 | 0
10 | -22105.7178 | 0 | 0
11 | -23710.9378 | 0 | 0
12 | -31918.2478 | 0 | 0
13 | -33944.5478 | 0 | 0
14 | -35216.9258 | 0 | 0
15 | -36561.9058 | 0 | 0
16 | -38008.8058 | 0 | 0
17 | -38848.6058 | 0 | 0
18 | -46166.4058 | 0 | 0
19 | -47141.6258 | 0 | 0
20 | -5942.7188 | 0 | 0
21 | -9247.9067 | 0 | 0
22 | 4485.0623 | 4485.0623 | 0
23 | 18218.0313 | 18218.0313 | 0
24 | -17392.2027 | 0 | 0
25 | -17392.2027 | 0 | 0
26 | 37539.6733 | 37539.6733 | 0
27 | 51272.6423 | 51272.6423 | 0
28 | 65005.6113 | 65005.6113 | 0
29 | 78738.5803 | 78738.5803 | 0
30 | 68916.2803 | 68916.2803 | 0
31 | 68916.2803 | 68916.2803 | 0
32 | 96382.2183 | 96382.2183 | 0
33 | 110115.1873 | 110115.1873 | 0
34 | 123848.1563 | 123848.1563 | 0
35 | 123848.1563 | 123848.1563 | 0
36 | 70157.7006 | 70157.7006 | 0
37 | 70157.7006 | 70157.7006 | 0
38 | 83890.6696 | 83890.6696 | 0
39 | 97623.6386 | 97623.6386 | 0
40 | 111356.6076 | 111356.6076 | 0
41 | 125089.5766 | 125089.5766 | 0
42 | 118541.3766 | 118541.3766 | 0
43 | 118541.3766 | 118541.3766 | 0
44 | 140514.127 | 140514.127 | 0
45 | 146007.3146 | 146007.3146 | 0
46 | 154247.096 | 154247.096 | 0
47 | 159740.2836 | 159740.2836 | 0
48 | 126258.2146 | 126258.2146 | 0
49 | 126258.2146 | 126258.2146 | 0
50 | 126258.2146 | 126258.2146 | 0
51 | 139991.1836 | 139991.1836 | 0
52 | 153724.1526 | 153724.1526 | 0
53 | 153724.1526 | 153724.1526 | 0
54 | 153724.1526 | 153724.1526 | 0
55 | 153724.1526 | 153724.1526 | 0
56 | 181190.0906 | 181190.0906 | 0
57 | 189429.872 | 189429.872 | 0
58 | 194923.0596 | 194923.0596 | 0
59 | 194923.0596 | 194923.0596 | 0
60 | 170890.3638 | 170890.3638 | 0

## Inversión Inicial
INVERSIÓN INICIAL
MES | GASTO1 | GASTO2 | GASTO3 | TOTAL GASTOS
1 |  |  |  | 0 | 2281.83 | Creo que no hay que poner nada en inversión inicial ya que como criterio lo consideré como costo fijo + variables
2 |  |  |  | 0 | 2281.83 | como criterio para poder decir cuánto invertir en todo
3 |  |  |  | 0 | 2281.83
4 |  |  |  | 0 | 2281.83
5 |  |  |  | 0 | 2281.83
6 |  |  |  | 0 | 2281.83
7 |  |  |  | 0 | 2817.83
8 |  |  |  | 0 | 2817.83
9 |  |  |  | 0 | 2817.83
10 |  |  |  | 0 | 2817.83
11 |  |  |  | 0 | 2817.83
12 |  |  |  | 0 | 2817.83
13 |  |  |  | 0 | 2817.83
14 |  |  |  | 0 | 2817.83
15 |  |  |  | 0 | 2817.83
16 |  |  |  | 0 | 2817.83
17 |  |  |  | 0 | 2817.83
18 |  |  |  | 0 | 2817.83
19 |  |  |  | 0
20 |  |  |  | 0
21 |  |  |  | 0
22 |  |  |  | 0
23 |  |  |  | 0
24 |  |  |  | 0
25 |  |  |  | 0
26 |  |  |  | 0
27 |  |  |  | 0
28 |  |  |  | 0
29 |  |  |  | 0
30 |  |  |  | 0
31 |  |  |  | 0
32 |  |  |  | 0
33 |  |  |  | 0
34 |  |  |  | 0
35 |  |  |  | 0
36 |  |  |  | 0
37 |  |  |  | 0
38 |  |  |  | 0
39 |  |  |  | 0
40 |  |  |  | 0
41 |  |  |  | 0
42 |  |  |  | 0
43 |  |  |  | 0
44 |  |  |  | 0
45 |  |  |  | 0
46 |  |  |  | 0
47 |  |  |  | 0
48 |  |  |  | 0
49 |  |  |  | 0
50 |  |  |  | 0
51 |  |  |  | 0
52 |  |  |  | 0
53 |  |  |  | 0
54 |  |  |  | 0
55 |  |  |  | 0
56 |  |  |  | 0
57 |  |  |  | 0
58 |  |  |  | 0
59 |  |  |  | 0
60 |  |  |  | 0
TOTAL |  |  |  | 0

## COSTOS FIJOS
COSTOS FIJOS
MES | Encargado de Stock (1) | Equipo de Venta (1) | Equipo de Ingeniería/ Jefe de Proyecto (1) | Equipo de Desarrollo (1) | Técnico de Ensamblado (1) | COSTOS TOTALES
1 | 0 | 154 | 795.3088 | 320.32 | 0 | 1269.6288 | Marzo |  | Lucho | 7.28 | 1164
2 | 0 | 0 | 1406.99 | 800.8 | 0 | 2207.79 | Abril |  | Damian | 10.27 | 1643
3 | 0 | 231 | 1637.039 | 611.52 | 0 | 2479.559 | Mayo |  | Adrián | 7.7 | 1232
4 | 0 | 338.8 | 1129.7 | 232.96 | 0 | 1701.46 | Junio |  | Pablo | 5.99 | 958.4
5 | 0 | 431.2 | 1139.97 | 524.16 | 0 | 2095.33 | Julio |  | Marcelo | 9.42 | 1507.2
6 | 0 | 0 | 410.8 | 611.52 | 0 | 1022.32
7 | 0 | 0 | 400.53 | 844.48 | 0 | 1245.01 | Septiembre
8 | 47.92 | 63.14 | 872.95 | 946.4 | 0 | 1930.41
9 | 203.66 | 130.9 | 1386.45 | 669.76 | 0 | 2390.77 | Noviembre
10 | 323.46 | 154 | 1109.16 | 902.72 | 0 | 2489.34 | Diciembre
11 | 299.5 | 0 | 534.04 | 771.68 | 0 | 1605.22 | Enero
12 | 215.64 | 46.2 | 626.47 | 582.4 | 188.4 | 1659.11 | Febrero
13 | 383.36 | 30.8 | 759.98 | 626.08 | 226.08 | 2026.3 | Marzo | Acá se pueden agregar horas si no da
14 | 103.028 | 0 | 790.79 | 378.56 | 0 | 1272.378
15 | 0 | 0 | 718.9 | 626.08 | 0 | 1344.98
16 | 0 | 0 | 718.9 | 728 | 0 | 1446.9 | Junio
17 | 0 | 0 | 534.04 | 305.76 | 0 | 839.8
18 | 0 | 0 | 492.96 | 276.64 | 0 | 769.6
19 | 0 | 0 | 308.1 | 101.92 | 565.2 | 975.22 | Septiembre
20 | [5 empty] | 0 | Octubre
21 | 1576.568 | 1580.04 | 15773.0778 | 10861.76 | 979.68 | 30771.1258
22 | [5 empty] | 0
23 | [5 empty] | 0
24 | [5 empty] | 0
25 | [5 empty] | 0
26 | [5 empty] | 0
27 | [5 empty] | 0
28 | [5 empty] | 0
29 | [5 empty] | 0
30 | [5 empty] | 0
31 | [5 empty] | 0
32 | [5 empty] | 0
33 | [5 empty] | 0
34 | [5 empty] | 0
35 | [5 empty] | 0
36 | [5 empty] | 0
37 | [5 empty] | 0
38 | [5 empty] | 0
39 | [5 empty] | 0
40 | [5 empty] | 0
41 | [5 empty] | 0
42 | [5 empty] | 0
43 | [5 empty] | 0
44 | [5 empty] | 0
45 | [5 empty] | 0
46 | [5 empty] | 0
47 | [5 empty] | 0
48 | [5 empty] | 0
49 | [5 empty] | 0
50 | [5 empty] | 0
51 | [5 empty] | 0
52 | [5 empty] | 0
53 | [5 empty] | 0
54 | [5 empty] | 0
55 | [5 empty] | 0
56 | [5 empty] | 0
57 | [5 empty] | 0
58 | [5 empty] | 0
59 | [5 empty] | 0
60 | [5 empty] | 0
TOTAL | [5 empty] | 61542.2517
MATERIALES DE INVERSIÓN PARA DESARROLLO Y PRUEBAS
Prototipo

## COSTOS VARIABLES
COSTOS VARIABLES
MES | Armado De Placa | Armado De Gabinete | Ensamblado y Montaje | COSTO UNITARIO TOTAL | UNIDADES | COSTO TOTAL
1 | 87.14 | 181.28 | 60 | 327.41 | 0 | 0 | Acá hay que tener cuidado porque si bien yo consideré monto de inversión por una cantidad X
2 | 87.14 | 181.28 | 60 | 327.41 | 0 | 0 | de nodos en realidad no se producieron con lo cual no es un costo actual..eso hay que verlo
3 | 87.14 | 181.28 | 60 | 327.41 | 0 | 0 | saber si es necesario simular que hay una cantidad X de nodos o simplemente no considerarlos y considerar solamente el total en inversion en la hoja de resumen
4 | 87.14 | 181.28 | 60 | 327.41 | 0 | 0
5 | 87.14 | 181.28 | 60 | 327.41 | 0 | 0
6 | 87.14 | 181.28 | 60 | 327.41 | 10 | 3274.1
7 | 87.14 | 181.28 | 60 | 327.41 | 0 | 0
8 | 87.14 | 181.28 | 60 | 327.41 | 0 | 0
9 | 87.14 | 181.28 | 60 | 327.41 | 0 | 0
10 | 87.14 | 181.28 | 60 | 327.41 | 0 | 0
11 | 87.14 | 181.28 | 60 | 327.41 | 0 | 0
12 | 87.14 | 181.28 | 60 | 327.41 | 20 | 6548.2
13 | 87.14 | 181.28 | 60 | 327.41 | 0 | 0
14 | 87.14 | 181.28 | 60 | 327.41 | 0 | 0
15 | 87.14 | 181.28 | 60 | 327.41 | 0 | 0
16 | 87.14 | 181.28 | 60 | 327.41 | 0 | 0
17 | 87.14 | 181.28 | 60 | 327.41 | 0 | 0
18 | 87.14 | 181.28 | 60 | 327.41 | 20 | 6548.2
19 | 87.14 | 181.28 | 60 | 327.41 | 0 | 0
20 | 87.14 | 181.28 | 60 | 327.41 | 0 | 0
21 | 87.14 | 181.28 | 60 | 327.41 | 0 | 0
22 | 87.14 | 181.28 | 60 | 327.41 | 0 | 0
23 | 87.14 | 181.28 | 60 | 327.41 | 0 | 0
24 | 87.14 | 181.28 | 60 | 327.41 | 20 | 6548.2
25 | 87.14 | 181.28 | 60 | 327.41 | 0 | 0
26 | 87.14 | 181.28 | 60 | 327.41 | 0 | 0
27 | 87.14 | 181.28 | 60 | 327.41 | 0 | 0
28 | 87.14 | 181.28 | 60 | 327.41 | 0 | 0
29 | 87.14 | 181.28 | 60 | 327.41 | 0 | 0
30 | 87.14 | 181.28 | 60 | 327.41 | 30 | 9822.3
31 | 87.14 | 181.28 | 60 | 327.41 | 0 | 0
32 | 87.14 | 181.28 | 60 | 327.41 | 0 | 0
33 | 87.14 | 181.28 | 60 | 327.41 | 0 | 0
34 | 87.14 | 181.28 | 60 | 327.41 | 0 | 0
35 | 87.14 | 181.28 | 60 | 327.41 | 0 | 0
36 | 87.14 | 181.28 | 60 | 327.41 | 20 | 6548.2
37 | 87.14 | 181.28 | 60 | 327.41 | 0 | 0
38 | 87.14 | 181.28 | 60 | 327.41 | 0 | 0
39 | 87.14 | 181.28 | 60 | 327.41 | 0 | 0
40 | 87.14 | 181.28 | 60 | 327.41 | 0 | 0
41 | 87.14 | 181.28 | 60 | 327.41 | 0 | 0
42 | 87.14 | 181.28 | 60 | 327.41 | 20 | 6548.2
43 | 87.14 | 181.28 | 60 | 327.41 | 0 | 0
44 | 87.14 | 181.28 | 60 | 327.41 | 0 | 0
45 | 87.14 | 181.28 | 60 | 327.41 | 0 | 0
46 | 87.14 | 181.28 | 60 | 327.41 | 0 | 0
47 | 87.14 | 181.28 | 60 | 327.41 | 0 | 0
48 | 87.14 | 181.28 | 60 | 327.41 | 10 | 3274.1
49 | 87.14 | 181.28 | 60 | 327.41 | 0 | 0
50 | 87.14 | 181.28 | 60 | 327.41 | 0 | 0
51 | 87.14 | 181.28 | 60 | 327.41 | 0 | 0
52 | 87.14 | 181.28 | 60 | 327.41 | 0 | 0
53 | 87.14 | 181.28 | 60 | 327.41 | 0 | 0
54 | 87.14 | 181.28 | 60 | 327.41 | 0 | 0
55 | 87.14 | 181.28 | 60 | 327.41 | 0 | 0
56 | 87.14 | 181.28 | 60 | 327.41 | 0 | 0
57 | 87.14 | 181.28 | 60 | 327.41 | 0 | 0
58 | 87.14 | 181.28 | 60 | 327.41 | 0 | 0
59 | 87.14 | 181.28 | 60 | 327.41 | 0 | 0
60 | 87.14 | 181.28 | 60 | 327.41 | 0 | 0
TOTAL | [5 empty] | 49111.5

## Impuestos
IMPUESTOS A LAS GANANCIAS
| Año 1 | Año 2 | Año 3 | Año 4 | Año 5
INGRESOS | 0 | 99103.9 | 155734.7 | 99103.9 | 70788.5
EGRESOS | 9822.3 | 55515.8208 | 21042.541 | 12795.417 | 2123.655
I-E | -9822.3 | 43588.0792 | 134692.159 | 86308.483 | 68664.845
Impuestos | 0 | 15255.8277 | 47142.2556 | 30207.969 | 24032.6957

## Auxiliar
GRAFICO
[5 empty] | Tasa | 0.1458% | 389110.4889
MES | INGRESOS ACUMULADOS | EGRESOS ACUMULADOS | ING-EGRESOS | I-E AJUSTADO | MES | FLUJO NORMAL
1 | 0 | 0 | -1269.6288 | -1269.6288 | 1 | -1269.6288
2 | 0 | 0 | -3477.4188 | -3474.2045 | 2 | -3477.4188
3 | 0 | 0 | -5956.9778 | -5946.5489 | 3 | -5956.9778
4 | 0 | 0 | -7658.4378 | -7640.5884 | 4 | -7658.4378
5 | 0 | 0 | -9753.7678 | -9723.7429 | 5 | -9753.7678
6 | 0 | -14050.1878 | -14050.1878 | -13988.9785 | 6 | -14050.1878
7 | 0 | -15295.1978 | -15295.1978 | -15223.1525 | 7 | -15295.1978
8 | 0 | -17225.6078 | -17225.6078 | -17133.9751 | 8 | -17225.6078
9 | 0 | -19616.3778 | -19616.3778 | -19497.0413 | 9 | -19616.3778
10 | 0 | -22105.7178 | -22105.7178 | -21953.953 | 10 | -22105.7178
11 | 0 | -23710.9378 | -23710.9378 | -23535.9555 | 11 | -23710.9378
12 | 0 | -31918.2478 | -31918.2478 | -31612.7809 | 12 | -31918.2478
13 | 0 | -33944.5478 | -33944.5478 | -33603.9625 | 13 | -33944.5478
14 | 0 | -35216.9258 | -35216.9258 | -34852.4682 | 14 | -35216.9258
15 | 0 | -36561.9058 | -36561.9058 | -36170.2923 | 15 | -36561.9058
16 | 0 | -38008.8058 | -38008.8058 | -37585.9147 | 16 | -38008.8058
17 | 0 | -38848.6058 | -38848.6058 | -38406.3645 | 17 | -38848.6058
18 | 0 | -46166.4058 | -46166.4058 | -45545.1438 | 18 | -46166.4058
19 | 0 | -47141.6258 | -47141.6258 | -46495.1212 | 19 | -47141.6258
20 | 42473.1 | -48415.8188 | -5942.7188 | -6421.0347 | 20 | -5942.7188
21 | 70788.5 | -80036.4067 | -9247.9067 | -9631.3031 | 21 | -9247.9067
22 | 84946.2 | -80461.1377 | 4485.0623 | 3687.8587 | 22 | 4485.0623
23 | 99103.9 | -80885.8687 | 18218.0313 | 16987.6295 | 23 | 18218.0313
24 | 99103.9 | -116496.1027 | -17392.2027 | -17449.0924 | 24 | -17392.2027
25 | 99103.9 | -116496.1027 | -17392.2027 | -17449.0924 | 25 | -17392.2027
26 | 155734.7 | -118195.0267 | 37539.6733 | 35517.9747 | 26 | 37539.6733
27 | 169892.4 | -118619.7577 | 51272.6423 | 48740.4631 | 27 | 51272.6423
28 | 184050.1 | -119044.4887 | 65005.6113 | 61943.7012 | 28 | 65005.6113
29 | 198207.8 | -119469.2197 | 78738.5803 | 75127.717 | 29 | 78738.5803
30 | 198207.8 | -129291.5197 | 68916.2803 | 65711.776 | 30 | 68916.2803
31 | 198207.8 | -129291.5197 | 68916.2803 | 65711.776 | 31 | 68916.2803
32 | 226523.2 | -130140.9817 | 96382.2183 | 91964.8092 | 32 | 96382.2183
33 | 240680.9 | -130565.7127 | 110115.1873 | 105072.2153 | 33 | 110115.1873
34 | 254838.6 | -130990.4437 | 123848.1563 | 118160.5386 | 34 | 123848.1563
35 | 254838.6 | -130990.4437 | 123848.1563 | 118160.5386 | 35 | 123848.1563
36 | 254838.6 | -184680.8994 | 70157.7006 | 67139.2782 | 36 | 70157.7006
37 | 254838.6 | -184680.8994 | 70157.7006 | 67139.2782 | 37 | 70157.7006
38 | 268996.3 | -185105.6304 | 83890.6696 | 80151.5478 | 38 | 83890.6696
39 | 283154 | -185530.3614 | 97623.6386 | 93144.8731 | 39 | 97623.6386
40 | 297311.7 | -185955.0924 | 111356.6076 | 106119.2817 | 40 | 111356.6076
41 | 311469.4 | -186379.8234 | 125089.5766 | 119074.8012 | 41 | 125089.5766
42 | 311469.4 | -192928.0234 | 118541.3766 | 112906.301 | 42 | 118541.3766
43 | 311469.4 | -192928.0234 | 118541.3766 | 112906.301 | 43 | 118541.3766
44 | 334121.72 | -193607.593 | 140514.127 | 133544.728 | 44 | 140514.127
45 | 339784.8 | -193777.4854 | 146007.3146 | 138696.823 | 45 | 146007.3146
46 | 348279.42 | -194032.324 | 154247.096 | 146413.7142 | 46 | 154247.096
47 | 353942.5 | -194202.2164 | 159740.2836 | 151550.8185 | 47 | 159740.2836
48 | 353942.5 | -227684.2854 | 126258.2146 | 120284.7339 | 48 | 126258.2146
49 | 353942.5 | -227684.2854 | 126258.2146 | 120284.7339 | 49 | 126258.2146
50 | 353942.5 | -227684.2854 | 126258.2146 | 120284.7339 | 50 | 126258.2146
51 | 368100.2 | -228109.0164 | 139991.1836 | 133052.8679 | 51 | 139991.1836
52 | 382257.9 | -228533.7474 | 153724.1526 | 145802.413 | 52 | 153724.1526
53 | 382257.9 | -228533.7474 | 153724.1526 | 145802.413 | 53 | 153724.1526
54 | 382257.9 | -228533.7474 | 153724.1526 | 145802.413 | 54 | 153724.1526
55 | 382257.9 | -228533.7474 | 153724.1526 | 145802.413 | 55 | 153724.1526
56 | 410573.3 | -229383.2094 | 181190.0906 | 171153.333 | 56 | 181190.0906
57 | 419067.92 | -229638.048 | 189429.872 | 178747.5366 | 57 | 189429.872
58 | 424731 | -229807.9404 | 194923.0596 | 183802.9682 | 58 | 194923.0596
59 | 424731 | -229807.9404 | 194923.0596 | 183802.9682 | 59 | 194923.0596
60 | 424731 | -253840.6362 | 170890.3638 | 161749.8088 | 60 | 170890.3638

## Consumo
| Sleep [mA] | Calculo Logica [mA] | Tx [mA] | Rx [mA] | Tiempo Calculo[Seg] | Tiempo Tx [Seg] | Tiempo RX[Seg] | Periodo transmision [Seg] | Periodo de Tx y Rx de paq[Seg] | Sleep [Seg] | ConsumoEspera[mA] | TiempoEspera [Seg]
Regulador 5V (LM2940-5) | 7.2 | 33.9394 | 130.9091 | 20.6061 | 7 | 0.096 | 0.084 | 3600 | 3.28 | 3546.48 | 10 | 3.1
mDot | 0.05 | 33.9394 | 130.9091
Comparadores TS3V393 x 2 | 0.02 | 0.02 | 0.02
Comparadores TS3V393 x 4 | 0.04 | 0.04 | 0.04
Comparadores TS3V393 x 6 | 0.06 | 0.06 | 0.06
Comparadores TS3V393 x 8 | 0.08 | 0.08 | 0.08
Se envía cada 15 minutos, por eso *4
|  |  | 25534.656 | 950.303 | 50.2691 | 6.9236 | 124 |  | 7.4073 | Promedio de consumo en 1 hora en mA x hora
|  |  | 26.6662 | Lo paso a A*segundo |  |  |  | Con bateria de 2.3A/h en hs | 310.506 | Con bateria de 7A/h en hs | 945.0182
|  |  | 0.044444 | A/h enviando 6 veces en 1 hora |  |  |  | En días | 12.9377 | En días | 39.3758
|  |  | 7.4665 | Para que dure 7 dias
1.61